## 404教室
404实验室改造清单
序号 | 内容 | 项目特征 | 单位 | 数量 | 综合单价 （含1%税） | 合计 | 备注
1 | 拆除木踢脚线 | 1、拆除:木踢脚线 2、建筑垃圾清运到院内指定堆放点，残值自行考虑，外运单独列项 3、拆除内容需与现场实际相符 | m | 29.93
2 | 管线开槽 | 1、100mm＜槽宽≤300mm 2、砼/钢筋砼柱、墙开槽 3、开槽方式、槽深综合考虑 | m | 100
3 | 地板拆除 | 1.拆除部位：原有木地板，厚度综合考虑 2.建筑垃圾清运到院内指定堆放点，残值自行考虑，外运单独列项 3.拆除内容需与现场实际相符 | ㎡ | 55.4513
4 | 地插拆除 | 1、拆除开关、插座 2、综合考虑规格型号 3、完成拆除的其他一切相关工程内容及材料费用 | 个 | 80
5 | 墙面漆出新（颜色综合考虑） | 1、墙柱面漆二道（颜色综合考虑） 2、破损部位修补 3、已包含3.6米以内的移动、简易脚手架费用等 4、建筑垃圾清运到院内指定堆放点，残值自行考虑，外运单独列项 | ㎡ | 131.0918
6 | 遮光卷帘 | 1、尺寸1200*2500 2、防火阻燃半遮光卷帘 3、含窗帘杆及配件 | 套 | 4
7 | 自流平楼地面 | 仿地毯塑胶地板基层 1、水泥自流平 2、1:3水泥砂浆找平层，厚度满足现场要求 3、界面剂一道 | ㎡ | 63.6662
8 | 仿地毯塑胶地面 | 仿地毯塑胶地面层 1、RF-01仿地毯塑胶 2、专用胶垫 | ㎡ | 63.6662
9 | 不锈钢踢脚线 | 1、踢脚线高度：40mm 2、基层材料种类、规格：阻燃板基层 3、面层材料品种、规格、颜色：1.2mm灰钛不锈钢踢脚线 | m | 29.93
10 | 顶灯 | 1.名称:平板灯 2.规格:38W，4000K 3.:含盖板、金属软管安装 | 套 | 9
11 | 插座换新 | 拆除原有插座，安装新插座 1.名称:单相二极和三极组合插座(普通,防水) 2.规格:220V,10A 3.安装方式:暗装 | 个 | 18
12 | 网络电脑地插 | 1.名称:二级三极地插、网络地插一组 2.规格:220V,16A（滑盖式） 3.安装方式:暗装，含底盒 | 个 | 34
13 | 电源配线 | 1、配线形式:管内穿线 2、规格:BV2.5mm2 | m | 450
14 | 电源线管 | 1.名称:配管 2.材质:PVC 3.规格:20 4.配置形式:暗配 | m | 200
15 | 超6类非屏蔽双绞线 | 1.名称:网线 2.规格:UTP.C6 3.敷设方式:穿管敷设含线路测试 | m | 450
16 | 网线线管 | 1.名称:配管 2.材质:PVC 3.规格:32 4.配置形式:暗配 | m | 300
17 | 网络机组柜 | 1.600*1200*1800服务器机柜 2.48口千兆交换机 3.AC控制器9单口8位模块) 4.48口配线架，编扎固定双绞缆线、卡线 5.开箱检查、清洁、定位安装、互联、接口检查 | 套 | 1
18 | 建筑垃圾清运 | 1、垃圾清运 | 项 | 1
19 | 室内成品保护 | 1、成品塑料保护膜、瓦楞纸皮等 | 项 | 1
合计
投标人： | （公章）
日期：
联系方式：

## 407教室
407教室改造清单
序号 | 内容 | 项目特征 | 单位 | 数量 | 综合单价 （含1%税） | 合计 | 备注
拆除
1 | 拆除木踢脚线 | 1、拆除:木踢脚线 2、建筑垃圾清运到院内指定堆放点，残值自行考虑，外运单独列项 3、拆除内容需与现场实际相符 | m | 43.205
2 | 砌体拆除 | 1、砌体拆除 2、综合考虑砌体材质、厚度及拆除方式 3、建筑垃圾清运到院内指定堆放点，残值自行考虑，外运单独列项 | m³ | 0.231
3 | 地板拆除 | 1.拆除部位：原有木地板，厚度综合考虑 2.建筑垃圾清运到院内指定堆放点，残值自行考虑，外运单独列项 3.拆除内容需与现场实际相符 | ㎡ | 110.3724
4 | 地插拆除 | 1、拆除开关、插座 2、综合考虑规格型号 3、完成拆除的其他一切相关工程内容及材料费用 | 个 | 160
5 | 拆除各类天花吊顶（含龙骨） | 1、拆除各类天花面层及吊杆龙骨，包括不限于硅钙板、铝扣板、石膏板等 2、吊筋、龙骨残值施工单位回收 3、已包含3.6米以内的移动、简易脚手架费用等 4、建筑垃圾清运到院内指定堆放点，残值自行考虑，外运单独列项 | ㎡ | 117.0374
装饰装修
6 | 管线开槽 | 1、100mm＜槽宽≤300mm 2、砼/钢筋砼柱、墙开槽 3、开槽方式、槽深综合考虑 | m | 60
7 | 墙面漆出新（颜色综合考虑） | 1、墙柱面漆二道（颜色综合考虑） 2、破损部位修补 3、已包含3.6米以内的移动、简易脚手架费用等 4、建筑垃圾清运到院内指定堆放点，残值自行考虑，外运单独列项 | ㎡ | 106.2181
8 | 石膏板吊顶（含龙骨） | 1、制作安装轻钢/木龙骨，扣件及基层综合考虑 2、石膏板安装 3、规格尺寸综合考虑 4、安装封边条，综合考虑开孔、检查口等 5、已包含3.6米以内的移动、简易脚手架费用等 | ㎡ | 59.985
9 | 吊顶喷刷涂料 | 1、批腻子两遍 2、两遍白色无机涂料 | ㎡ | 59.985
10 | 石膏板隔墙 | 石膏板隔墙 1、龙骨材料种类、规格、中距：C100系列轻钢龙骨配套体系，竖龙骨间距400mm； 2、隔离层材料种类、规格：龙骨内填充隔音玻璃棉厚50mm； 3、面层材料品种、规格、颜色：双层双面封12mm纸面石膏板(耐火极限1.1h) 4、不区分厚度，综合考虑报价 5、钉眼除锈，板缝粘胶带，清油封底，涂料（另计） 6、工程量按单面垂直投影面积计算； | ㎡ | 36.6
11 | 石膏板造型墙 | 石膏板造型 1、木龙骨+9厘板基层+9.5mm石膏板 2、钉眼除锈，板缝粘胶带，清油封底，涂料 | ㎡ | 4.4
12 | 隔墙喷刷涂料 | 1、批腻子两遍 2、两遍白色无机涂料 | ㎡ | 73.2
13 | 矿棉板吊顶 | 1、制作安装轻钢/木龙骨，扣件及基层综合考虑 2、矿棉板安装 3、规格尺寸600*600 4、安装封边条，综合考虑开孔、检查口等 5、已包含3.6米以内的移动、简易脚手架费用等 | ㎡ | 57.0524
14 | 自流平楼地面 | 仿地毯塑胶地板基层 1、水泥自流平 2、1:3水泥砂浆找平层，厚度满足现场要求 3、界面剂一道 | ㎡ | 117.0374
15 | 仿地毯塑胶地面 | 仿地毯塑胶地面层 1、RF-01仿地毯塑胶 2、专用胶垫 | ㎡ | 117.0374
16 | 不锈钢踢脚线 | 1、踢脚线高度：40mm 2、基层材料种类、规格：阻燃板基层 3、面层材料品种、规格、颜色：1.2mm灰钛不锈钢踢脚 | m | 43.205
17 | 玻璃隔断 | 1、边框材料种类、规格：40mm黑色边框 2、玻璃品种、规格、颜色：12mm超白钢化玻璃 3、嵌缝、塞口 | ㎡ | 5.375
18 | 洽谈室玻璃门 | 1、成品单扇玻璃门； 2、门洞尺寸：暂定900*2200 3、黑钛不锈钢门套、门执手(与门套金属同色)等均包含在综合单价中 4、品牌、样式、效果均应满足建设方要求； | ㎡ | 1.98
19 | 会议室玻璃门 | 1、成品单扇玻璃门； 2、门洞尺寸：暂定900*2200 3、黑钛不锈钢门套、门执手(与门套金属同色)等均包含在综合单价中 4、品牌、样式、效果均应满足建设方要求； | ㎡ | 1.98
20 | 入户玻璃双开前门 | 1、12厘钢化玻璃 2、规格:1885*2200 3、门扇:12厘钢化玻璃 4、含门夹、拉手、地弹簧、门锁所有五金件等一切配件及连接固定件 | ㎡ | 4.147
21 | 入户玻璃后门（含普通门锁） | 1、12厘钢化玻璃 2、规格:1360*2200 3、门扇:12厘钢化玻璃 4、含门夹、拉手、地弹簧、门锁所有五金件等一切配件及连接固定件 | ㎡ | 2.992
22 | 遮光卷帘 | 1、尺寸1200*2500 2、防火阻燃半遮光卷帘 3、含窗帘杆及配件 | 套 | 8
23 | 亚克力烤漆字 | 1、8mm厚度 2、亚克力板雕刻字，整体烤漆 | cm | 2.66
24 | 超白壁挂式磁性钢化玻璃白板 | 1、尺寸100*200cm | 套 | 1
电气设备
25 | 出入口识别设备 读卡器 | 1.开箱检查、设备初验 2.安装设备、调整 3.系统调试 4.完成出入口识别设备安装的其他一切相关工作内容及材料费用 | 台 | 1
26 | 出门按钮 | 1.面板安装 2.接线、调试 3.凿孔洞及修补 4.系统调试 5.完成面板安装的其他一切相关工程内容及材料费用 | 个 | 1
27 | 顶灯 | 1.名称:平板灯 2.规格:38W，4000K 3.:含盖板、金属软管安装 | 套 | 11
28 | 10cm宽线条灯 | 1、24v线条灯10cm宽 2、灯带铝槽，打孔安装，含配套驱动及所有附件 | m | 25.2
29 | 20cm宽线条灯 | 1、24v线条灯20cm宽线条灯 2、灯带铝槽，打孔安装，含配套驱动及所有附件 | m | 16
30 | 灯带 | 1.24v-12w灯带 2.安装方式:含配套驱动及所有附件 | m | 18
31 | 筒灯 | 1.名称:9w内嵌筒灯 2.规格:10.4*4.1cm 3.:含盖板、金属软管安装 | 套 | 10
32 | 装饰灯 | 1.名称:内嵌射灯 2.规格:10W 4000K 3.:含盖板、金属软管安装 | 套 | 6
33 | 网络电脑地插 | 1.名称:二级三极地插、网络地插一组 2.规格:220V,16A（滑盖式） 3.安装方式:暗装，含底盒 | 个 | 14
34 | 电源配线 | 1、配线形式:管内穿线 2、规格:BV2.5mm2 | m | 900
35 | 空调配线 | 1、配线形式:管内穿线 2、规格:BV6mm2 | m | 120
36 | 电源线管 | 1.名称:配管 2.材质:PVC 3.规格:20 4.配置形式:暗配 | m | 300
37 | 插座换新 | 拆除原有插座，安装新插座 1.名称:单相二极和三极组合插座(普通,防水) 2.规格:220V,10A 3.安装方式:暗装 | 个 | 35
38 | 超6类非屏蔽双绞线 | 1.名称:网线 2.规格:UTP.C6 3.敷设方式:穿管敷设含线路测试 | m | 200
39 | 网线及线管 | 1.名称:配管 2.材质:PVC 3.规格:32 4.配置形式:暗配 | m | 100
40 | 网络机组柜 | 1.600*1200*1800服务器机柜 2.48口千兆交换机 3.AC控制器9单口8位模块) 4.48口配线架，编扎固定双绞缆线、卡线 5.开箱检查、清洁、定位安装、互联、接口检查 | 套 | 1
其他
41 | 建筑垃圾清运 | 1、垃圾清运 | 项 | 1
42 | 室内成品保护 | 1、成品塑料保护膜、瓦楞纸皮等 | 项 | 1
合计
投标人：（公章）
日期：
联系方式：