## 半球1
附件2-艺术学院教室监控采购报价清单
序号 | 名称 | 技术规格 | 所投品牌 | 数量 | 单位 | 单价 | 合价
1 | 网络半球摄像机 | 1、400万海螺型网络摄像机 2、最高分辨率不低于2560×1440@25 fps。 3、视频压缩标准：主码流：H.265；子码流：H.265。 4、传感器不小于1/2.7"CMOS。 5、最低照度不高于彩色0.005Lux。 6、焦距2.8mm。 7、调节角度：水平：0°-360°，垂直：0°-75°，旋转：0°-360° 8、具有智能红外功能，可根据画面亮度实时调整红外灯亮度，避免近景过曝；支持背光补偿，强光抑制，3D数字降噪，数字宽动态。 9、支持各种开放互联协议，支持SDK、GB28181、ONVIF协议。 10.内置麦克风。 11、具有智能补光，支持白光/红外双补光，红外光达30m，白光达20m。 12、网络：1个RJ45 10M/100M自适应以太网口 13、供电方式：DC：12 V±25%，具有防反接保护。 14、支持PoE受电：IEEE 802.3af，CLASS 3 15、不低于IP67防护等级。 16、提供厂家的参数检测报告（或所供型号参数网站截图）。 推荐品牌：海康威视、宇视、大华 |  | 40 | 台
2 | 网络硬盘录像机 | 1、可接入32路H.264、H.265码流。 2、不少于8个SATA硬盘接口，可满配8TB硬盘。 3、视频接口不少于1×HDMI，1×VGA。 4、网络接口不少于2×RJ45 10/100/1000Mbps自适应以太网口。 5、USB接口不少于3×USB2.0。 6、解码能力不低于8路1080P。 7、支持4K输出 。 8、支持可伸缩视频编码功能。 9、支持接入高级移动侦测的相机，可区分移动侦测的对象，可录像和记录报警信息。 推荐品牌：海康威视、宇视、大华 |  | 2 | 台
3 | 千兆交换机 | 1、支持IEEE 802.3at/af标准。 2、支持IEEE 802.3、IEEE 802.3u、IEEE 802.3x、IEEE 802.3ab、IEEE 802.3z标准。 3、PoE口支持6KV防浪涌。 4、至少24个千兆PoE电口+2个千兆光口 5、每端口最大供电功率不低于30W，整机最大供电功率不低于370W 。 推荐品牌：海康威视、宇视、大华 |  | 2 | 台
4 | 监控硬盘 | 6T监控硬盘 |  | 4 | 块
5 | 六类双绞线 | 符合国家标准 |  | 10 | 箱
6 | PDU电源 |  |  | 2 | 套
7 | 网络机柜 | 42U标准机柜。 |  | 1 | 台
8 | KVM切换器 | 1、HDMI接口，8进1出。 2、支持按钮、桌控、遥控器切换。 |  | 1 | 套
9 | 设备安装调试 | 含线络开槽，穿管，打孔及其它PVC管，电源线及施工等所有费用 |  | 1 | 项
总计 |  |  | 元
注：报价为含设备、运输、保险、安装、调试、培训、质保、税费等一切相关费用的综合报价。 投标人：（盖章） 联系方式： 日期：