## 显示屏报价清单
附件：
LED显示屏分项报价明细表
序号 | 功能类别 | 科 目 | 型号和规格 | 单位 | 参考品牌 | 数 量 | 单价 | 合计 | 备 注
1 | 显示系统 | P4室外LED显示屏（全彩） | MC4HW 物理点间距：4 mm 管芯型号 SMD1921显示亮度 显示亮度 ≥5500cd/m²（亮度可自动调节） 色温 1000K-9500K 视角 H: 160°; V:160° 像素密度 62500pixels/m² 推荐视距 ≥4M 最佳视距 ≥12M 模组分辨率 80×40Dots 模组尺寸 W320mm×H160mm 工作温湿度 -25℃～+60℃/5%～95%RH 存储温湿度 -10℃~+55℃/10~90%RH 颜色 16bit 亮度控制 手动/自动 对比度 3000:1 画面帧频 50/60Hz 画面刷新率 ≥1920Hz 输入电压 110~220VAC±15% 输入电源频率 50~60Hz 输入功率(最大值)950W/㎡ 输入功率(典型值)650W/㎡ 使用寿命 ≥100,000Hours 驱动方式 恒流驱动 对比度 8000:1，画面帧频 50/60Hz，视角 H: 165°; V:165°，需提供检测报告复印件并加盖原厂公章。 ★画面刷新率 ≥4280Hz，需提供检测报告复印件并加盖原厂公章。 输入电压 110~220VAC±15%，输入电源频率 50~60Hz。需提供检测报告复印件并加盖原厂公章。 功耗(最大值)350W/㎡，功耗(平均值)110W/㎡，需提供检测报告复印件并加盖原厂公章。 使用寿命 ≥100,000Hours，平均无故障时间 ≥100,000Hours ，平均修复时间：≤6分钟，需提供检测报告复印件并加盖原厂公章。 显示屏正面LED灯接触空气，通过环境对流散热.需提供检测报告复印件并加盖原厂公章。 要求静电放电抗扰度，浪涌（冲击）抗扰度，防雷击，辐射骚扰检测，谐波电流发射检测等电磁兼容EMC符合国家要求，需提供检测报告复印件并加盖原厂公章。 与电网电源的断开要求符合GB4943和GB8898断电保护的要求，需提供检测报告复印件并加盖原厂公章。 驱动方式 恒流驱动 模组平整度≤0.1mm，模组间缝隙≤0.1，需提供检测报告复印件并加盖原厂公章。 亮度均匀性≥99%，需提供检测报告复印件并加盖原厂公章。 画面延迟：≤2ms，需提供检测报告复印件并加盖原厂公章。 像素坏点率：≤1/1000000，需提供检测报告复印件并加盖原厂公章。 电源效率：≥90%，需提供检测报告复印件并加盖原厂公章。 防护等级：≥IP45，需提供检测报告复印件并加盖原厂公章。 支持鬼影消除、第一扫偏暗消除、 低灰偏色补偿、低灰均匀性、低灰横条纹消偏色补偿、慢速开启、十字架消除、去除坏点、毛毛虫消除、余辉消除、亮度缓慢变亮功能，需提供检测报告复印件并加盖原厂公章。 ★产品需具备防护盐雾10级，抗地震8级，抗电磁辐射，防蓝光，抗噪音等检测报告，需提供检测报告复印件并加盖原厂公章。 ★产品需通过CCC、CE、CB、FCC、RoHS认证，需提供认证证书复印件并加盖原厂公章。 ★产品需通过节能认证，需提供认证证书复印件并加盖原厂公章。 ★LED生产厂家须为现代化生产企业，所投LED生产厂家须为真实生产厂商，不接受OEM厂家及非LED行业生产企业，需通过ISO9001 质量管理体系认证、ISO14001环境管理体系认证及GB/T28001职业健康安全管理体系认证，提供营业执照复印件且营业范围包含LED显示屏，需提供认证证书复印件并加盖原厂公章。 | 平方米 | 迈创日新 | 11.4688 |  | 0 | 模组排列： 14列16行 整屏尺寸：4.48米×2.56米 整屏分辨率：1120×640及以上
2 | 控制系统 | LED视频控制器 | MC2002 支持130万像素，四网口输出（两主两备），最宽4064，最高1536像素。 内置存储空间：8GB，系统占用3GB。 输入接口：HDMI*1，USB*2。 输出接口：HDMI*1，千兆网口*4，音频*1。 其他接口：光探头接口*1，温度传感器接口*1，4G模块接口*1，GPS模块接口*1，同步接口*1。 支持多窗口播放，支持3个1080P的视频窗口以及10个以上的图片窗口。 同异步双模：支持外部HDMI信号输入，可对外部信号进行任意的放大或缩小，完成全屏显示；可一键完成本地播放与外部信号播放的切换。 双WIFI连接：可同时启用WIFI 为保证系统兼容性，需要与LED显示系统为同一厂家，产品需通过CCC、FCC、CE、CB、ROHS、节能认证，需提供认证证书复印件并加盖原厂公章。 五年质保服务 | 台 | 迈创日新 | 1 |  | 0
|  | 接收卡 | MC300 单卡输出 RGB 数据 16 组； 单卡带载像素为 256×256； 支持配置文件回读；支持温度监控；支持网线通讯状态检测； 支持供电电压检测；支持高灰度高刷新和低亮度模式高刷新； 支持逐点亮色度校正。 | 块 | 迈创日新 | 14 |  | 0
|  | 编辑控制软件 | LED显示屏专用播放和控制软件（必须为正版软件） | 套 | 迈创日新 | 1 | 0 | 0
3 | 控制电脑 | 电脑 | i5 8G 1T 以上配置 | 台 | DELL | 1 | 0 | 0 | 用户自备
4 | 信号传输线材 | 专用线材 | 网线30米以及电源线根据现场 | 套 | 定制 | 1 |  | 0
5 | 配电系统 | 配电柜 | 15KW配电柜，手动开关 | 台 | 定制 | 1 |  | 0
6 | 钢结构 | 钢结构 | 根据现场实际情况定制，包边厚度（含屏）不大于15CM | 项 | 定制 | 1 |  | 0
7 | 包装、运输 | 包装、运费 | 包装、搬运、运输及保险费 | 项 | 定制 | 1 |  | 0
8 | 安装、调试 | 安装、调试 | 提供工程师现场安装、调试 | 项 | 定制 | 1 |  | 0
9 | LED屏 五年质保服务 合计:大写： | [6 empty] | 0
备注：如投标单位投标其他品牌，则所投其他品牌须为参考品牌同档次及以上