## 1.1封-1 招标工程量清单封面
| 南京审计大学金审学院三食堂教工餐厅改造工程 |  | 工程
招标工程量清单
招 标 人： |  | 南京审计大学金审学院
（单位盖章）
造价咨询人： |  | 江苏泰鼎工程咨询有限公司
（单位盖章）
2025年08月14日
封-1

## 2.1封-1 招标工程量清单封面(单项工程)
| 南京审计大学金审学院三食堂教工餐厅改造工程 |  | 工程
招标工程量清单
招 标 人： |  | 南京审计大学金审学院
（单位盖章）
造价咨询人： |  | 江苏泰鼎工程咨询有限公司
（单位盖章）
2025年08月14日
封-1

## 3.1扉-1 招标工程量清单扉页(单位工程)
| 拆除工程 |  |  | 工程
招标工程量清单
招 标 人： |  | 南京审计大学金审学院 | 造价咨询人： | 江苏泰鼎工程咨询有限公司
|  | （单位盖章） |  | （单位资质专用章）
法定代表人 或其授权人： |  | 张主任 | 法定代表人 或其授权人： | 张林华
|  | （签字或盖章） |  | （签字或盖章）
编 制 人： |  | 尤良坤、施春雷 | 复 核 人： | 赵江
|  | （造价人员签字盖专用章） |  | （造价工程师签字盖专用章）
编制时间： |  | 2025年08月14日 | 复核时间： | 2025年08月14日
扉-1

## 3.2表-08 分部分项工程和单价措施项目清单与计价表
分部分项工程和单价措施项目清单与计价表
工程名称：拆除工程 |  |  |  | 标段： |  |  | 第1页 共2页
序 号 | 项目编码 | 项目名称 | 项目特征描述 |  | 计量 单位 | 工程量 | 金 额(元)
[7 empty] | 综合单价 | 合价 | 其中
暂估价
|  | A.16 拆除工程 |  |  |  | 1
1 | 011601001001 | 砖砌体拆除 | 内墙拆除 1.含内外粉刷、保温等附属物拆除 2.含构造柱、圈过梁等 3.含现场清理、内倒集中堆放，将拆除垃圾外运，弃置运距及垃圾消纳等费用自行考虑 4.特别说明拆除墙体与非拆除墙必须切割，严禁拆除后再修补 |  | m3 | 23.1
2 | 011606002001 | 拆除石膏板隔墙 | 1.材质:石膏板隔墙 2.拆除高度:5m以内 3.拆除截面尺寸:综合考虑 4.表面的附着物种类:含面层抹灰、腻子涂料、木饰面、内部龙骨等 5.包含拆除垃圾打堆、装袋、外运、处置、保洁等全部内容 |  | m2 | 117.5
3 | 011606002002 | 拆除玻璃隔断（门） | 1.材质:玻璃隔断（门） 2.拆除高度:5m以内 3.拆除截面尺寸:综合考虑 4.表面的附着物种类:含面层、内部龙骨、五金件等 5.包含拆除垃圾打堆、装袋、外运、处置、保洁等全部内容 |  | m2 | 93.6
4 | 011605001002 | 平面块料拆除 | 楼面块料地面拆除 1.包括但不限水泥砂浆找平层、水泥砂浆面层、地砖面层、石材地面等拆除，以现场实勘为准 2.拆除至结构层（现浇砼或者空心板） 3.现场清理、拆除垃圾内倒集中堆放指校园内指定地点 4.包含装车、外运弃置（外运距离投标人自行考虑）、消纳、保洁等一切费用，运距投标人自行考虑 5.含楼梯面层、踢脚线等 |  | m2 | 122.63
5 | 011605001001 | 地毯清理拆除 | 楼面地毯清理拆除、凿除到毛坯地面 1.包括地毯面层、粘贴层、凿除到毛坯地面，以现场实勘为准 2.拆除至基层 3.现场清理、拆除垃圾内倒集中堆放指校园内指定地点 4.包含装车、外运弃置（外运距离投标人自行考虑）、消纳、保洁等一切费用，运距投标人自行考虑 5.含面层、踢脚线等 |  | m2 | 174.69
6 | 011606003001 | 天棚面龙骨及饰面拆除 | 各类吊顶天棚拆除 1、含吊筋、龙骨、装饰层拆除至结构面 2、将拆除垃圾外运，弃置运距及垃圾消纳等费用自行考虑 |  | m2 | 170.73
7 | 011608002001 | 铲除涂料面 | 涂料层拆除至抹灰层 1、将拆除垃圾外运，弃置运距及垃圾消纳等费用自行考虑 |  | m2 | 351.83
本页小计
合 计
分部分项工程和单价措施项目清单与计价表
工程名称：拆除工程 |  |  |  | 标段： |  |  | 第2页 共2页
序 号 | 项目编码 | 项目名称 | 项目特征描述 |  | 计量 单位 | 工程量 | 金 额(元)
[7 empty] | 综合单价 | 合价 | 其中
暂估价
8 | 011614002004 | 台球桌等家具拆除搬运 | 无法按拆除清单计量的台球桌等家具拆除搬运等拆除外运。具体内容现场勘察自行报价，按项报价，残值归建设单位所有。可回收残值材料运至建设单位指定地点（校园内） |  | 项 | 1
9 | 011614002002 | 水电、暖通、排烟等安装等拆除 | 1.拆除范围:招标范围内除明确的拆除项外其他拆除及搬运至甲方指定地点 2.拆除内容:包含但不限于灯具、风扇、开关插座、洁具、给排水管道、消防管道、通风管道、排烟管道、电气管线等 3.此项费用为包干费用，结算时不得调整 4.需符合图纸、规范、验收等相关要求 5.拆除后不需余留的管道孔洞封堵 6.可回收材料及残值归建设单位所有。可回收材料及可回收残值材料运至建设单位指定地点（校园内）。 |  | 项 | 1
10 | 011614002003 | 灶具、灶台、餐饮电器设备等拆除 | 1.拆除范围:招标范围内除明确的拆除项外其他拆除及搬运至甲方指定地点 2.拆除内容:包含但不限于灶具、灶台、餐饮电器设备等拆除 3.此项费用为包干费用，结算时不得调整 4.需符合图纸、规范、验收等相关要求 5.拆除后不需余留的管道孔洞封堵 6.可回收材料及残值归建设单位所有。可回收材料及可回收残值材料运至建设单位指定地点（校园内）。 |  | 项 | 1
11 | 011614002001 | 其他拆除 | 无法按拆除清单计量拆除项目及其他建筑垃圾、生活垃圾、其他临时设施物品、广告牌、餐位运营吧台（隔断）、招牌、灯箱、收残台（台体、顶部招牌、隔断）等拆除外运。具体内容现场勘察自行报价，按项报价，残值归建设单位所有。可回收残值材料运至建设单位指定地点（校园内） |  | 项 | 1
分部分项合计
本页小计
合 计

## 3.3表-11 总价措施项目清单与计价表
总价措施项目清单与计价表
工程名称：拆除工程 |  |  |  | 标段： |  |  | 第1页 共3页
序号 | 项目编码 | 项 目 名 称 | 计算基础 | 费率(%) | 金额(元) | 调整 费率(%) |  | 调整后 金额(元) | 备注
1 | 011707001001 | 安全文明施工
1.1 | 1.1 | 基本费 | 分部分项清单合价+单价措施清单合价-分部分项除税工程设备费-单价措施除税工程设备费 | 1.5 |  |  |  |  | 不取费时将“费率”置0；
1.2 | 1.2 | 增加费 | 分部分项清单合价+单价措施清单合价-分部分项除税工程设备费-单价措施除税工程设备费 | 0 |  |  |  |  | 不取费时将“费率”置0；
1.3 | 1.3 | 扬尘污染防治增加费 | 分部分项清单合价+单价措施清单合价-分部分项除税工程设备费-单价措施除税工程设备费 | 0.21
2 | 011707002001 | 夜间施工 | 分部分项清单合价+单价措施清单合价-分部分项除税工程设备费-单价措施除税工程设备费 | [5 empty] | 0～0.1%
3 | 011707003001 | 非夜间施工照明 | 分部分项清单合价+单价措施清单合价-分部分项除税工程设备费-单价措施除税工程设备费 | [5 empty] | 0.20%
4 | 011707004001 | 二次搬运 | 分部分项清单合价+单价措施清单合价-分部分项除税工程设备费-单价措施除税工程设备费
5 | 011707005001 | 冬雨季施工 | 分部分项清单合价+单价措施清单合价-分部分项除税工程设备费-单价措施除税工程设备费 | [5 empty] | 0.05～0.2%
总价措施项目清单与计价表
工程名称：拆除工程 |  |  |  | 标段： |  |  | 第2页 共3页
序号 | 项目编码 | 项 目 名 称 | 计算基础 | 费率(%) | 金额(元) | 调整 费率(%) |  | 调整后 金额(元) | 备注
6 | 011707006001 | 地上、地下设施、建筑物的临时保护设施 | 分部分项清单合价+单价措施清单合价-分部分项除税工程设备费-单价措施除税工程设备费
7 | 011707007001 | 已完成工程及设备保护 | 分部分项清单合价+单价措施清单合价-分部分项除税工程设备费-单价措施除税工程设备费 | [5 empty] | 0～0.05%
8 | 011707008001 | 临时设施 | 分部分项清单合价+单价措施清单合价-分部分项除税工程设备费-单价措施除税工程设备费 | [5 empty] | 1.1～2.1%
9 | 011707009001 | 赶工措施 | 分部分项清单合价+单价措施清单合价-分部分项除税工程设备费-单价措施除税工程设备费 | [5 empty] | 0.5～2.1%
10 | 011707010001 | 工程按质论价 | 分部分项清单合价+单价措施清单合价-分部分项除税工程设备费-单价措施除税工程设备费 | 0 |  |  |  |  | 市优0.8%/省优1.1%/国优专业1.2%/国优1.3%
11 | 011707012001 | 建筑工人实名制费用 | 分部分项清单合价+单价措施清单合价-分部分项除税工程设备费-单价措施除税工程设备费 | [5 empty] | 0.05%
12 | 011707015001 | 智慧工地费用 | 分部分项清单合价+单价措施清单合价-分部分项除税工程设备费-单价措施除税工程设备费 | [5 empty] | 0.05～0.1%
总价措施项目清单与计价表
工程名称：拆除工程 |  |  |  | 标段： |  |  | 第3页 共3页
序号 | 项目编码 | 项 目 名 称 | 计算基础 | 费率(%) | 金额(元) | 调整 费率(%) |  | 调整后 金额(元) | 备注
合 计

## 3.4表-12 其他项目清单与计价汇总表
其他项目清单与计价汇总表
工程名称：拆除工程 |  | 标段： |  | 第1页 共1页
序号 | 项 目 名 称 | 金额(元) | 结算金额(元) |  | 备注
1 | 暂列金额 | 2729.93 |  |  | 明细详见表-12-1
2 | 暂估价 | 0.00
2.1 | 材料(工程设备)暂估价 | — |  |  | 明细详见表-12-2
2.2 | 专业工程暂估价 | 0.00 |  |  | 明细详见表-12-3
3 | 计日工 |  |  |  | 明细详见表-12-4
4 | 总承包服务费 |  |  |  | 明细详见表-12-5
合 计 |  |  |  |  | —

## 3.5表-12-1 暂列金额明细表
暂列金额明细表
工程名称：拆除工程 |  | 标段： |  | 第1页 共1页
序号 | 项 目 名 称 | 计量单位 | 暂定金额(元) |  | 备注
1 | 暂列金额 | 元 | 2729.93
合 计 |  |  | 2729.93 |  | —

## 3.6表-12-2 材料(工程设备)暂估单价及调整表
材料(工程设备)暂估单价及调整表
工程名称：拆除工程 | [5 empty] | 标段： |  |  |  | 第1页 共1页
序号 | 材料编码 | 材料(工程设备)名称、规格、型号 | 计量 单位 | 数量 |  |  | 暂估(元) |  | 确认(元) |  |  | 差额±(元) |  | 备注
|  |  |  | 投标 | 确认 |  | 单价 | 合价 | 单价 |  | 合价 | 单价 | 合价
合 计

## 3.7表-12-3 专业工程暂估价及结算价表
专业工程暂估价及结算价表
工程名称：拆除工程 |  |  | 标段： |  | 第1页 共1页
序号 | 工程名称 | 工程内容 | 暂估金额(元) | 结算金额(元) |  | 差额±(元) | 备注
合 计 |  |  | 0.00 |  |  |  | —

## 3.8表-12-4 计日工表
计 日 工 表
工程名称：拆除工程 |  |  |  | 标段： |  | 第1页 共1页
编号 | 项目名称 | 单位 | 暂定数量 | 实际数量 | 综合单价 (元) | 合价(元)
[6 empty] | 暂定 | 实际
一 | 人工
人工小计
二 | 材料
材料小计
三 | 施工机械
施工机械小计
四、企业管理费和利润
总 计

## 3.9表-12-5 总承包服务费计价表
总承包服务费计价表
工程名称：拆除工程 |  |  |  | 标段： |  | 第1页 共1页
序号 | 项 目 名 称 | 项目价值(元) | 服务内容 |  | 计算基础 | 费率(%) | 金额(元)
| 合 计 | — | — |  |  | —

## 3.10表-13 规费、税金项目计价表
规费、税金项目计价表
工程名称：拆除工程 |  |  | 标段： |  |  | 第1页 共1页
序号 | 项 目 名 称 | 计算基础 |  | 计算基数(元) | 计算费率(%) |  | 金额(元)
1 | 规费 | 分部分项工程费+措施项目费+其他项目费-除税工程设备费 |  |  | 100
1.1 | 社会保险费 |  |  |  | 3.8
1.2 | 住房公积金 |  |  |  | 0.67
1.3 | 环境保护税 |  |  |  | 0.1
2 | 税金 | 分部分项工程费+措施项目费+其他项目费+规费-(除税甲供材料费+除税甲供设备费)/1.01 |  |  | 9
合 计

## 3.11表-20 发包人提供材料和工程设备一览表
发包人提供材料和工程设备一览表
工程名称：拆除工程 |  |  |  |  | 标段： |  |  | 第1页 共1页
序号 | 材料编码 | 材料(工程设备)名称、规格、型号 | 单位 | 数量 |  | 单价(元) | 合价(元) |  | 交货 方式 | 送达 地点 | 备注
合 计

## 4.1扉-1 招标工程量清单扉页(单位工程)
| 装修工程 |  |  | 工程
招标工程量清单
招 标 人： |  | 南京审计大学金审学院 | 造价咨询人： | 江苏泰鼎工程咨询有限公司
|  | （单位盖章） |  | （单位资质专用章）
法定代表人 或其授权人： |  | 张主任 | 法定代表人 或其授权人： | 张林华
|  | （签字或盖章） |  | （签字或盖章）
编 制 人： |  | 尤良坤、施春雷 | 复 核 人： | 赵江
|  | （造价人员签字盖专用章） |  | （造价工程师签字盖专用章）
编制时间： |  | 2025年08月14日 | 复核时间： | 2025年08月14日
扉-1

## 4.2表-08 分部分项工程和单价措施项目清单与计价表
分部分项工程和单价措施项目清单与计价表
工程名称：装修工程 |  |  |  | 标段： |  |  | 第1页 共6页
序 号 | 项目编码 | 项目名称 | 项目特征描述 |  | 计量 单位 | 工程量 | 金 额(元)
[7 empty] | 综合单价 | 合价 | 其中
暂估价
|  | A.4 砌筑工程 |  |  |  | 1
1 | 010402001002 | 砌块墙 | 1、B06级A5.0蒸压轻质砂加气混凝土砌块 2、Ma5专用砂浆 3、内墙墙厚200（有水房间） 4、加气混凝土砌块的砌筑构造应满足国标图集《蒸压加气混凝土砌块、板材构造》13J104的要求 |  | m3 | 21.12
2 | 010502002001 | 构造柱（含抱框柱） | 1.混凝土种类:商品混凝土 2.混凝土强度等级:C25 |  | m3 | 1.99
3 | 010503004001 | 圈、过、腰梁 | 1.圈、过、腰梁 2、混凝土种类:商品混凝土 3.混凝土强度等级:C25 |  | m3 | 1.55
4 | 010503004002 | 止水坎 | 1.止水坎 2、混凝土种类:商品混凝土 3.混凝土强度等级:C25 |  | m3 | 1.37
|  | A.5.15 钢筋工程 |  |  |  | 1
5 | 010515001001 | 现浇构件钢筋 | 1.钢筋种类、规格:HRB400 Φ≤12 2.层高>3.6m |  | t | 0.306
6 | 010515003001 | 砌体内加固钢筋 | 1.钢筋种类、规格:HPB300 Φ6 |  | t | 0.086
7 | 010516003001 | 植筋 | 1、A级植筋胶 2、Φ12以内 3、植筋用钢筋在构件中已计算 4、报价综合考虑植入混凝土结构、砌体结构中，结算不再调整 |  | 个 | 118
8 | 010516003002 | 植筋 | 1、A级植筋胶 2、Φ6 3、植筋用钢筋在构件中已计算 4、报价综合考虑植入混凝土结构、砌体结构中，结算不再调整 |  | 个 | 203
|  | A.6 金属结构工程 |  |  |  | 1
9 | 010607005002 | 砌块墙钢丝网加固 | 1、砌体填充墙与钢筋混凝土梁、柱、剪力墙墙肢等两种不同基体交接处,墙面两侧均应采用耐碱网布或热镀锌电焊网(丝径≥1.0mm)加强带进行抗裂处理,交接处的总宽度不应小于500mm |  | m2 | 87.28
|  | A.8 门窗工程 |  |  |  | 1
10 | 010801001001 | 成品套装白色模压门 | 1.成品套装白色模压门（含门框） 2.含合页、门吸、执手锁、不锈钢铰链等五金 3.含门套 4.具体详见门窗表 5.门型号：M1022 6.具体要求详见门窗设计图纸 |  | m2 | 6.6
11 | 010802003001 | 银灰色乙级防火门 | 1.银灰色乙级防火门，做法参见国标12J609-11 2.报价含五金配件等一切费用 3.购置当地消防部门认可的钢质乙级防火门 |  | m2 | 10.56
本页小计
合 计
分部分项工程和单价措施项目清单与计价表
工程名称：装修工程 |  |  |  | 标段： |  |  | 第2页 共6页
序 号 | 项目编码 | 项目名称 | 项目特征描述 |  | 计量 单位 | 工程量 | 金 额(元)
[7 empty] | 综合单价 | 合价 | 其中
暂估价
|  | A.9 防水工程 |  |  |  | 1
12 | 010903002001 | 墙面涂膜防水 | 1、15厚JS防水涂料防水三遍 |  | m2 | 204.36
13 | 010904002001 | 楼（地）面涂膜防水 | 1、1.5厚JS防水涂料防水三遍 |  | m2 | 84.2
|  | A.12 墙、柱面装饰与隔断、幕墙工程 |  |  |  | 1
14 | 011201001001 | 墙面一般抹灰 | 1、17mm1:3水泥砂浆抹光压平 2、3mm界面剂一道 3、内墙 |  | m2 | 305.67
15 | 011204003002 | 块料墙面 | 1、浅灰色墙砖600*1200*10mm，同色环氧采砂填缝 2、5mm专用瓷砖粘结剂 3、14mm1:3水泥砂浆找平层，2mm厚刮毛处理 4、1.5厚JS或聚氨酯涂膜防水（另计） 5、3mm界面剂 |  | m2 | 178.58
16 | 011210002001 | 石膏板隔墙 | 1、隔墙采用75系列轻钢龙骨,门框处增加60方钢加固 2、内填充隔音棉 2、双层双面封12mm纸面石膏板(耐火极限1.1h) 3、满批白水泥腻子2遍打磨，内墙白色无机涂料2遍 4、具体做法及要求详见设计图纸 5、以单面垂直立面投影面积计量 |  | m2 | 92.23
17 | 011207001001 | 护墙板 | 1、PET,集成护墙板，10mm厚 2、报价含制作、安装、配件等 |  | m2 | 79.2
18 | 011208001001 | 水泥压力板包立管 | 水泥压力板包立管：25*25*3镀锌方管@600mm框架+12mm水泥压力板+专用粘结砂浆+1:3厚水泥砂浆粉刷层+1.5厚JS防水涂料 |  | m2 | 16.8
19 | 011210002002 | 不锈钢框架、亚克力面板隔断 | 1、不锈钢框架、亚克力面板隔断 2、报价含制作、安装、骨架、内撑、配件、刷漆、二次深化设计（结算时不调整） 3、做法详见ID-91-L3-02 4、以长边方向单面垂直投影面积计量 |  | m2 | 30.08
20 | 011210002003 | 门头隔断 | 1、门头隔断，黑框型材边框，12mm钢化玻璃、PET格栅饰面板（10mm厚）、木纹转印不锈钢边框(不锈钢1.2mm厚）、广告定制发光字，4#镀锌角钢反向支撑，m6号螺栓固定至板底 2、报价含制作、安装、骨架、内撑、配件、刷漆、木饰面、二次深化设计（结算时不调整） 3、做法详见ID-91-L3-03 4、以长边方向单面垂直投影面积计量 |  | m2 | 19.2
|  | A.1 地面 |  |  |  | 1
本页小计
合 计
分部分项工程和单价措施项目清单与计价表
工程名称：装修工程 |  |  |  | 标段： |  |  | 第3页 共6页
序 号 | 项目编码 | 项目名称 | 项目特征描述 |  | 计量 单位 | 工程量 | 金 额(元)
[7 empty] | 综合单价 | 合价 | 其中
暂估价
21 | 011101003001 | 地台 | 1.600*600*10mm白色防滑地砖地面,美缝剂美缝 2.30mm厚1:3干硬性水泥砂浆粘结层 3.10mm厚1:3水泥砂浆防水保护层 4.130mm厚轻质砖垫高 |  | m2 | 20.25
22 | 010512008001 | 不锈钢地沟 | 不锈钢盖地沟，不锈钢厚1.5mm，深168mm，311mm宽，20mm厚不锈钢防滑格栅，报价含制作、按照、配件等， |  | m | 4.3
23 | 011102003002 | 600*600地砖地面 | 1.600*600*10mm白色防滑地砖地面,美缝剂美缝 2.5mm厚瓷砖专用粘结剂 3.20mm厚1:3水泥砂浆找平层 4.15mmC20细石混凝土找平层 4.5mm界面剂 |  | m2 | 43.05
24 | 011103001001 | 橡胶板楼地面 | 1、原地面清理、除尘、清扫 2、2mm厚PVC橡胶地板，专用胶粘贴 |  | m2 | 129.79
25 | 011102003001 | 水磨石砖地面 | 1.深色、浅色水磨石砖地面,美缝剂美缝 2.5mm厚1:3水泥砂浆结合层 3.30mm厚1:3水泥砂浆找平层 4.5mm界面剂 |  | m2 | 140.71
26 | 011105006001 | 金属踢脚线 | 1、40mm高黑钛不锈钢踢脚，1.2mm厚SUS304展开自行考虑 2、10厚高强石膏基阻燃板基层 |  | m | 216.59
|  | A.12.4 墙面块料面层 |  |  |  | 1
27 | 011204003001 | 块料墙面 | 1、白色墙砖600*1200*10mm，同色环氧采砂填缝 2、5mm专用瓷砖粘结剂 3、14mm1:3水泥砂浆找平层，2mm厚刮毛处理 4、1.5厚JS或聚氨酯涂膜防水（另计） 5、3mm界面剂 |  | m2 | 157.36
|  | A.13.2 天棚吊顶 |  |  |  | 1
28 | 011302001002 | 石膏板吊顶 | 纸面石膏板吊顶(燃烧性能等级A级) 1、双层9.5厚防潮石膏板面层，贴缝、封钉眼 2、φ8全牙镀锌吊杆 M8膨胀螺栓固定 3、50主龙C50*15*1.5@≤1200，50副龙:50*20*0.6,300≤@≤600 4、满批白水泥底腻子2遍,刷白色无机涂料2遍 |  | m2 | 18.89
本页小计
合 计
分部分项工程和单价措施项目清单与计价表
工程名称：装修工程 |  |  |  | 标段： |  |  | 第4页 共6页
序 号 | 项目编码 | 项目名称 | 项目特征描述 |  | 计量 单位 | 工程量 | 金 额(元)
[7 empty] | 综合单价 | 合价 | 其中
暂估价
29 | 011302001004 | 自助餐区-格栅木饰面吊顶跌级 | 纸面石膏板吊顶(燃烧性能等级A级) 1、9.5mm双层石膏板+12mm阻燃板，满批白水泥底腻子2遍,刷白色无机涂料2遍 2、12mm阻燃板基层、格栅木饰面 3、暗藏LED低压灯带（灯具、线缆另计） 2、φ8全牙镀锌吊杆 M8膨胀螺栓固定 3、轻钢龙骨吊件 4、满批白水泥 底腻子2遍,刷白色无机涂料2遍 |  | m2 | 24.38
30 | 011302001003 | 铝扣板吊顶 | 1、铝扣板吊顶600*600mm，铝扣板厚度1.2mm 2、φ8全牙镀锌吊杆 M8膨胀螺栓固定 3、50系列龙骨，W型龙骨收边。 |  | m2 | 164.33
31 | 011302001001 | 铝方通吊顶 | 铝方通吊顶 1.木纹铝方通50*100*0.5mm@100mm，铝方通专用隐形卡件 2.8丝杆（镀锌） M8膨胀螺栓固定 3.50主龙骨，50副龙骨 4.具体做法详见设计 |  | m2 | 203.92
32 | 011304002001 | 筒灯孔 | 筒灯孔等开孔制作 |  | 个 | 5
|  | A.14.7 喷刷涂料 |  |  |  | 1
33 | 011406001001 | 白色无机涂料墙面 | 1.墙面白色无机涂料两遍 2.底腻子找平两遍 |  | m2 | 478.92
34 | 011407002001 | 天棚喷刷涂料 | 1.天棚深灰色无机涂料2遍 2.基层界面剂处理，满批水泥底腻子两遍 |  | m2 | 203.92
|  | A.15.1 自助取餐选餐区-自助台-ID-91-L3-01 |  |  |  | 1
35 | 011501015001 | 自助取餐选餐区-自助台 | 自助取餐选餐区-自助台，宽2400mm，高1100mm 1、40*20*3mm镀锌方管框架@900mm 2、18mm厚白色人造石台面（石材倒3*3mm角）、20mm厚浅色木饰面侧面 3、金属银色哑光踢脚线,40mm高 4、暗藏LED低压灯带（含变压器） 5、报价含制作、安装、骨架、五金配件、二次深化设计（结算时不调整） 6、以长边方向以长度计量 |  | m | 7.6
|  | A.15.1 自助取餐选餐区-自助台(靠窗处）-ID-91-L3-01 |  |  |  | 1
本页小计
合 计
分部分项工程和单价措施项目清单与计价表
工程名称：装修工程 |  |  |  | 标段： |  |  | 第5页 共6页
序 号 | 项目编码 | 项目名称 | 项目特征描述 |  | 计量 单位 | 工程量 | 金 额(元)
[7 empty] | 综合单价 | 合价 | 其中
暂估价
36 | 011501015003 | 自助取餐选餐区-自助台 | 自助取餐选餐区-自助台，宽800mm，高1100mm 1、40*20*3mm镀锌方管框架@900mm 2、18mm厚白色人造石台面（石材倒3*3mm角）、20mm厚浅色木饰面侧面 3、金属银色哑光踢脚线,40mm高 4、暗藏LED低压灯带（含变压器） 5、报价含制作、安装、骨架、五金配件、二次深化设计（结算时不调整） 6、以长边方向以长度计量 |  | m | 10.4
|  | A.15.1 服务台-ID-91-L3-02 |  |  |  | 1
37 | 011501015002 | 服务台 | 服务台，宽800mm，高1050mm 1、40*40*3mm镀锌方管框架@900mm 2、18mm厚白色人造石台面（石材倒3*3mm角）、20mm厚浅色木饰面侧面 3、金属银色不锈钢踢脚线,40mm高 4、暗藏LED低压灯带（含变压器） 5、报价含制作、安装、骨架、五金配件、柜体、柜面、柜门、抽屉、台面石材、二次深化设计（结算时不调整） 6、以长边方向以长度计量 |  | m | 3.6
|  | A 收餐区-ID-91-L3-03 |  |  |  | 1
38 | 011210001001 | 轻钢龙骨木格栅饰面板隔断 | 1、100mm厚隔墙采用轻钢龙骨,门框处增加60方钢加固 2、内填充隔音棉 3、9厘板基层 4、10mm浅色木格栅饰面 5、金属银色不锈钢踢脚线,40mm高 6、广告定制发光字”收餐区“ |  | m2 | 13.64
39 | 011501015004 | 收餐台 | 收餐台，宽500mm，高900mm 1、40*40*3mm镀锌方管框架@900mm 2、20mm厚白色人造石台面（石材倒10*10mm角）、20mm厚浅色木饰面侧面 3、金属银色不锈钢踢脚线,40mm高 4、报价含制作、安装、骨架、五金配件、柜体、柜面、柜门、台面石材、二次深化设计（结算时不调整） 6、以长边方向以长度计量 |  | m | 2.7
40 | 010808004001 | 木纹转印不锈钢边框 | 木纹转印不锈钢边框（1.0mm厚304不锈钢） |  | m2 | 1.08
分部分项合计
本页小计
合 计
分部分项工程和单价措施项目清单与计价表
工程名称：装修工程 |  |  |  | 标段： |  |  | 第6页 共6页
序 号 | 项目编码 | 项目名称 | 项目特征描述 |  | 计量 单位 | 工程量 | 金 额(元)
[7 empty] | 综合单价 | 合价 | 其中
暂估价
41 | 011701003001 | 装修脚手架 | 1.搭设方式:投标人根据项目情况自行考虑 2.搭设高度:自行踏勘现场 3.脚手架材质:投标人根据项目情况自行考虑 4.以装修改造的范围内的建筑面积计量 5.包括墙面、柱面、天棚在内的拆除、砌筑、抹灰、隔断、装饰板制安、吊顶、刷油漆等在内的一切费用 |  | m2 | 772.68
42 | 011703001001 | 垂直运输 | 1.建筑物建筑类型及结构形式:食堂，框架结构 2.建筑物檐口高度、层数:详见设计图纸 3.垂直运输方式投标人根据项目情况自行考虑 4.按项计量，结算时不再调整 |  | m2 | 1
43 | 011702003001 | 构造柱 | 现浇构造柱模板 |  | m2 | 22.09
44 | 011702008001 | 圈梁 | 现浇圈梁，地坑支撑梁模板 |  | m2 | 24.32
单价措施合计
本页小计
合 计

## 4.3表-11 总价措施项目清单与计价表
总价措施项目清单与计价表
工程名称：装修工程 |  |  |  | 标段： |  |  | 第1页 共3页
序号 | 项目编码 | 项 目 名 称 | 计算基础 | 费率(%) | 金额(元) | 调整 费率(%) |  | 调整后 金额(元) | 备注
1 | 011707001001 | 安全文明施工
1.1 | 1.1 | 基本费 | 分部分项清单合价+单价措施清单合价-分部分项除税工程设备费-单价措施除税工程设备费 | 3.1 |  |  |  |  | 不取费时将“费率”置0；
1.2 | 1.2 | 增加费 | 分部分项清单合价+单价措施清单合价-分部分项除税工程设备费-单价措施除税工程设备费 | 0 |  |  |  |  | 1星0.7%/2星0.77%/3星0.84%
1.3 | 1.3 | 扬尘污染防治增加费 | 分部分项清单合价+单价措施清单合价-分部分项除税工程设备费-单价措施除税工程设备费 | 0.31
2 | 011707002001 | 夜间施工 | 分部分项清单合价+单价措施清单合价-分部分项除税工程设备费-单价措施除税工程设备费 | [5 empty] | 0～0.1%
3 | 011707003001 | 非夜间施工照明 | 分部分项清单合价+单价措施清单合价-分部分项除税工程设备费-单价措施除税工程设备费 | [5 empty] | 0.2%
4 | 011707004001 | 二次搬运 | 分部分项清单合价+单价措施清单合价-分部分项除税工程设备费-单价措施除税工程设备费
5 | 011707005001 | 冬雨季施工 | 分部分项清单合价+单价措施清单合价-分部分项除税工程设备费-单价措施除税工程设备费 | [5 empty] | 0.05～0.2%
总价措施项目清单与计价表
工程名称：装修工程 |  |  |  | 标段： |  |  | 第2页 共3页
序号 | 项目编码 | 项 目 名 称 | 计算基础 | 费率(%) | 金额(元) | 调整 费率(%) |  | 调整后 金额(元) | 备注
6 | 011707006001 | 地上、地下设施、建筑物的临时保护设施 | 分部分项清单合价+单价措施清单合价-分部分项除税工程设备费-单价措施除税工程设备费
7 | 011707007001 | 已完成工程及设备保护 | 分部分项清单合价+单价措施清单合价-分部分项除税工程设备费-单价措施除税工程设备费 | [5 empty] | 0～0.05%
8 | 011707008001 | 临时设施 | 分部分项清单合价+单价措施清单合价-分部分项除税工程设备费-单价措施除税工程设备费 | [5 empty] | 1～2.3%
9 | 011707009001 | 赶工措施 | 分部分项清单合价+单价措施清单合价-分部分项除税工程设备费-单价措施除税工程设备费 | [5 empty] | 0.5～2.1%
10 | 011707010001 | 工程按质论价 | 分部分项清单合价+单价措施清单合价-分部分项除税工程设备费-单价措施除税工程设备费 | 0 |  |  |  |  | 市优结构0.7%/市优0.9%/省优1.3%/国优专业1.4%/国优1.6%
11 | 011707011001 | 住宅分户验收 | 分部分项清单合价+单价措施清单合价-分部分项除税工程设备费-单价措施除税工程设备费 | [5 empty] | 0.4%
总价措施项目清单与计价表
工程名称：装修工程 |  |  |  | 标段： |  |  | 第3页 共3页
序号 | 项目编码 | 项 目 名 称 | 计算基础 | 费率(%) | 金额(元) | 调整 费率(%) |  | 调整后 金额(元) | 备注
12 | 011707012001 | 建筑工人实名制费用 | 分部分项清单合价+单价措施清单合价-分部分项除税工程设备费-单价措施除税工程设备费 | [5 empty] | 0.05%
13 | 011707015001 | 智慧工地费用 | 分部分项清单合价+单价措施清单合价-分部分项除税工程设备费-单价措施除税工程设备费 | [5 empty] | 0.08～0.15%
合 计

## 4.4表-12 其他项目清单与计价汇总表
其他项目清单与计价汇总表
工程名称：装修工程 |  | 标段： |  | 第1页 共1页
序号 | 项 目 名 称 | 金额(元) | 结算金额(元) |  | 备注
1 | 暂列金额 | 39825.24 |  |  | 明细详见表-12-1
2 | 暂估价 | 0.00
2.1 | 材料(工程设备)暂估价 | — |  |  | 明细详见表-12-2
2.2 | 专业工程暂估价 | 0.00 |  |  | 明细详见表-12-3
3 | 计日工 |  |  |  | 明细详见表-12-4
4 | 总承包服务费 |  |  |  | 明细详见表-12-5
合 计 |  |  |  |  | —

## 4.5表-12-1 暂列金额明细表
暂列金额明细表
工程名称：装修工程 |  | 标段： |  | 第1页 共1页
序号 | 项 目 名 称 | 计量单位 | 暂定金额(元) |  | 备注
1 | 暂列金额 | 元 | 39825.24
合 计 |  |  | 39825.24 |  | —

## 4.6表-12-2 材料(工程设备)暂估单价及调整表
材料(工程设备)暂估单价及调整表
工程名称：装修工程 | [5 empty] | 标段： |  |  |  | 第1页 共1页
序号 | 材料编码 | 材料(工程设备)名称、规格、型号 | 计量 单位 | 数量 |  |  | 暂估(元) |  | 确认(元) |  |  | 差额±(元) |  | 备注
|  |  |  | 投标 | 确认 |  | 单价 | 合价 | 单价 |  | 合价 | 单价 | 合价
合 计

## 4.7表-12-3 专业工程暂估价及结算价表
专业工程暂估价及结算价表
工程名称：装修工程 |  |  | 标段： |  | 第1页 共1页
序号 | 工程名称 | 工程内容 | 暂估金额(元) | 结算金额(元) |  | 差额±(元) | 备注
合 计 |  |  | 0.00 |  |  |  | —

## 4.8表-12-4 计日工表
计 日 工 表
工程名称：装修工程 |  |  |  | 标段： |  | 第1页 共1页
编号 | 项目名称 | 单位 | 暂定数量 | 实际数量 | 综合单价 (元) | 合价(元)
[6 empty] | 暂定 | 实际
一 | 人工
人工小计
二 | 材料
材料小计
三 | 施工机械
施工机械小计
四、企业管理费和利润
总 计

## 4.9表-12-5 总承包服务费计价表
总承包服务费计价表
工程名称：装修工程 |  |  |  | 标段： |  | 第1页 共1页
序号 | 项 目 名 称 | 项目价值(元) | 服务内容 |  | 计算基础 | 费率(%) | 金额(元)
| 合 计 | — | — |  |  | —

## 4.10表-13 规费、税金项目计价表
规费、税金项目计价表
工程名称：装修工程 |  |  | 标段： |  |  | 第1页 共1页
序号 | 项 目 名 称 | 计算基础 |  | 计算基数(元) | 计算费率(%) |  | 金额(元)
1 | 规费 | 分部分项工程费+措施项目费+其他项目费-除税工程设备费 |  |  | 100
1.1 | 社会保险费 |  |  |  | 3.2
1.2 | 住房公积金 |  |  |  | 0.53
1.3 | 环境保护税 |  |  |  | 0.1
2 | 税金 | 分部分项工程费+措施项目费+其他项目费+规费-(除税甲供材料费+除税甲供设备费)/1.01 |  |  | 9
合 计

## 4.11表-20 发包人提供材料和工程设备一览表
发包人提供材料和工程设备一览表
工程名称：装修工程 |  |  |  |  | 标段： |  |  | 第1页 共1页
序号 | 材料编码 | 材料(工程设备)名称、规格、型号 | 单位 | 数量 |  | 单价(元) | 合价(元) |  | 交货 方式 | 送达 地点 | 备注
合 计

## 5.1扉-1 招标工程量清单扉页(单位工程)
| 暖通系统 |  |  | 工程
招标工程量清单
招 标 人： |  | 南京审计大学金审学院 | 造价咨询人： | 江苏泰鼎工程咨询有限公司
|  | （单位盖章） |  | （单位资质专用章）
法定代表人 或其授权人： |  | 张主任 | 法定代表人 或其授权人： | 张林华
|  | （签字或盖章） |  | （签字或盖章）
编 制 人： |  | 尤良坤、施春雷 | 复 核 人： | 赵江
|  | （造价人员签字盖专用章） |  | （造价工程师签字盖专用章）
编制时间： |  | 2021年05月07日 | 复核时间： | 2021年05月07日
扉-1

## 5.2表-08 分部分项工程和单价措施项目清单与计价表
分部分项工程和单价措施项目清单与计价表
工程名称：暖通系统 |  |  |  | 标段： |  |  | 第1页 共2页
序 号 | 项目编码 | 项目名称 | 项目特征描述 |  | 计量 单位 | 工程量 | 金 额(元)
[7 empty] | 综合单价 | 合价 | 其中
暂估价
|  | C.7 通风空调工程 |  |  |  | 1
1 | 030701004012 | 多联机室内机VF-80 | 1.名称:四面出风口室内机 2.型号:制冷量：8.0kW；制热量：9.0kW 3.安装形式:吊装 4.支架形式：弹簧吊架，材质:支架安装（除锈，环保防锈漆两道，色漆两道） |  | 台 | 4
2 | 030701003019 | 多联机室外机12HP | 1.名称:多联机室外机 2.型号:制冷量：33.5kW；制热量：37.5kW；功率：8.57kW/380V；重量：215kg 3.安装形式:置于屋面基础 4.隔振垫（器）、支架形式、材质:减震器安装 |  | 台 | 2
3 | 030901001002 | 冷凝管 | 1.安装部位:室内 2.材质、规格:PVC DN32 3.连接形式:零件粘结 5.压力试验及冲洗设计要求:压力试验，水冲洗 |  | m | 33.59
4 | 040501005005 | 管道保温 | 1.冷凝水管保温闭孔难燃B级橡塑管壳20mm |  | m | 96.97
5 | 030903003010 | 铜管 | 1.材质、压力等级:磷脱氧铜管 2.规格:φ9.53 3.焊接方法:焊接 电弧焊 4.压力试验、吹扫设计要求:压力、强度、气密性试验 5、含分歧器 |  | m | 23.54
6 | 030903003005 | 铜管 | 1.材质、压力等级:磷脱氧铜管 2.规格:φ12.7 3.焊接方法:焊接 电弧焊 4.压力试验、吹扫设计要求:压力、强度、气密性试验 5、含分歧器 |  | m | 8.15
7 | 030903003001 | 铜管 | 1.材质、压力等级:磷脱氧铜管 2.规格:φ15.88 3.焊接方法:焊接 电弧焊 4.压力试验、吹扫设计要求:压力、强度、气密性试验 5、含分歧器 |  | m | 19.1
8 | 030903003003 | 铜管 | 1.材质、压力等级:磷脱氧铜管 2.规格:φ19.05 3.焊接方法:焊接 电弧焊 4.压力试验、吹扫设计要求:压力、强度、气密性试验 5、含分歧器 |  | m | 4.44
9 | 030903003009 | 铜管 | 1.材质、压力等级:磷脱氧铜管 2.规格:φ25.4 3.焊接方法:焊接 电弧焊 4.压力试验、吹扫设计要求:压力、强度、气密性试验 5、含分歧器 |  | m | 8.15
10 | 031208007002 | 防潮层、保护层 | 1.冷媒/冷凝管0.5mm铝板保护层 |  | m2 | 1.16
本页小计
合 计
分部分项工程和单价措施项目清单与计价表
工程名称：暖通系统 |  |  |  | 标段： |  |  | 第2页 共2页
序 号 | 项目编码 | 项目名称 | 项目特征描述 |  | 计量 单位 | 工程量 | 金 额(元)
[7 empty] | 综合单价 | 合价 | 其中
暂估价
11 | 030702010001 | 冷媒充注 | 1.名称:冷媒充注 2.材质:R410A（环保冷媒） |  | kg | 11.26
12 | 031002001002 | 管道支架 | 1.材质:钢制支架 2.管架形式:制作与安装 3.其他:含刷油 |  | kg | 15.64
13 | 031009001002 | 采暖工程系统调试 | 1.名称:采暖工程系统调试 |  | 系统 | 1
14 | 030704001001 | 通风工程检测、调试 | 1.名称:通风工程检测、调试 |  | 系统 | 1
分部分项合计
15 | 031301017001 | 脚手架搭拆 | 脚手架搭拆 |  | 项 | 1
单价措施合计
本页小计
合 计

## 5.3表-11 总价措施项目清单与计价表
总价措施项目清单与计价表
工程名称：暖通系统 |  |  |  | 标段： |  |  | 第1页 共3页
序号 | 项目编码 | 项 目 名 称 | 计算基础 | 费率(%) | 金额(元) | 调整 费率(%) |  | 调整后 金额(元) | 备注
1 | 031302001001 | 安全文明施工
1.1 | 1.1 | 基本费 | 分部分项清单合价+单价措施清单合价-分部分项除税工程设备费-单价措施除税工程设备费 | 1.5 |  |  |  |  | 不取费时将“费率”置0；
1.2 | 1.2 | 增加费 | 分部分项清单合价+单价措施清单合价-分部分项除税工程设备费-单价措施除税工程设备费 | 0 |  |  |  |  | 1星0.3%/2星0.33%/3星0.36%
1.3 | 1.3 | 扬尘污染防治增加费 | 分部分项清单合价+单价措施清单合价-分部分项除税工程设备费-单价措施除税工程设备费 | 0.21
2 | 031302002001 | 夜间施工 | 分部分项清单合价+单价措施清单合价-分部分项除税工程设备费-单价措施除税工程设备费 | [5 empty] | 0～0.1%
3 | 031302003001 | 非夜间施工照明 | 分部分项清单合价+单价措施清单合价-分部分项除税工程设备费-单价措施除税工程设备费 | [5 empty] | 0.30%
4 | 031302005001 | 冬雨季施工 | 分部分项清单合价+单价措施清单合价-分部分项除税工程设备费-单价措施除税工程设备费 | [5 empty] | 0.05～0.1%
5 | 031302006001 | 已完成工程及设备保护 | 分部分项清单合价+单价措施清单合价-分部分项除税工程设备费-单价措施除税工程设备费 | [5 empty] | 0～0.05%
总价措施项目清单与计价表
工程名称：暖通系统 |  |  |  | 标段： |  |  | 第2页 共3页
序号 | 项目编码 | 项 目 名 称 | 计算基础 | 费率(%) | 金额(元) | 调整 费率(%) |  | 调整后 金额(元) | 备注
6 | 031302008001 | 临时设施 | 分部分项清单合价+单价措施清单合价-分部分项除税工程设备费-单价措施除税工程设备费 | [5 empty] | 0.6～1.6%
7 | 031302009001 | 赶工措施 | 分部分项清单合价+单价措施清单合价-分部分项除税工程设备费-单价措施除税工程设备费 | [5 empty] | 0.5～2.1%
8 | 031302010001 | 工程按质论价 | 分部分项清单合价+单价措施清单合价-分部分项除税工程设备费-单价措施除税工程设备费 | 0 |  |  |  |  | 市优0.8%/省优1.1%/国优专业1.2%/国优1.3%
9 | 031302011001 | 住宅分户验收 | 分部分项清单合价+单价措施清单合价-分部分项除税工程设备费-单价措施除税工程设备费 | [5 empty] | 0.10%
10 | 031302012001 | 建筑工人实名制费用 | 分部分项清单合价+单价措施清单合价-分部分项除税工程设备费-单价措施除税工程设备费 | [5 empty] | 0.03%
11 | 031302015001 | 智慧工地费用 | 分部分项清单合价+单价措施清单合价-分部分项除税工程设备费-单价措施除税工程设备费 | [5 empty] | 0.04～0.08%
12 | 011707013001 | 特殊施工降效（施工其间正常使用） | 分部分项清单合价+单价措施清单合价-分部分项除税工程设备费-单价措施除税工程设备费
总价措施项目清单与计价表
工程名称：暖通系统 |  |  |  | 标段： |  |  | 第3页 共3页
序号 | 项目编码 | 项 目 名 称 | 计算基础 | 费率(%) | 金额(元) | 调整 费率(%) |  | 调整后 金额(元) | 备注
合 计

## 5.4表-12 其他项目清单与计价汇总表
其他项目清单与计价汇总表
工程名称：暖通系统 |  | 标段： |  | 第1页 共1页
序号 | 项 目 名 称 | 金额(元) | 结算金额(元) |  | 备注
1 | 暂列金额 | 5304.20 |  |  | 明细详见表-12-1
2 | 暂估价 | 0.00
2.1 | 材料(工程设备)暂估价 | — |  |  | 明细详见表-12-2
2.2 | 专业工程暂估价 | 0.00 |  |  | 明细详见表-12-3
3 | 计日工 |  |  |  | 明细详见表-12-4
4 | 总承包服务费 |  |  |  | 明细详见表-12-5
合 计 |  |  |  |  | —

## 5.5表-12-1 暂列金额明细表
暂列金额明细表
工程名称：暖通系统 |  | 标段： |  | 第1页 共1页
序号 | 项 目 名 称 | 计量单位 | 暂定金额(元) |  | 备注
1 | 暂列金额 | 元 | 5304.20
合 计 |  |  | 5304.20 |  | —

## 5.6表-12-2 材料(工程设备)暂估单价及调整表
材料(工程设备)暂估单价及调整表
工程名称：暖通系统 | [5 empty] | 标段： |  |  |  | 第1页 共1页
序号 | 材料编码 | 材料(工程设备)名称、规格、型号 | 计量 单位 | 数量 |  |  | 暂估(元) |  | 确认(元) |  |  | 差额±(元) |  | 备注
|  |  |  | 投标 | 确认 |  | 单价 | 合价 | 单价 |  | 合价 | 单价 | 合价
合 计

## 5.7表-12-3 专业工程暂估价及结算价表
专业工程暂估价及结算价表
工程名称：暖通系统 |  |  | 标段： |  | 第1页 共1页
序号 | 工程名称 | 工程内容 | 暂估金额(元) | 结算金额(元) |  | 差额±(元) | 备注
合 计 |  |  | 0.00 |  |  |  | —

## 5.8表-12-4 计日工表
计 日 工 表
工程名称：暖通系统 |  |  |  | 标段： |  | 第1页 共1页
编号 | 项目名称 | 单位 | 暂定数量 | 实际数量 | 综合单价 (元) | 合价(元)
[6 empty] | 暂定 | 实际
一 | 人工
人工小计
二 | 材料
材料小计
三 | 施工机械
施工机械小计
四、企业管理费和利润
总 计

## 5.9表-12-5 总承包服务费计价表
总承包服务费计价表
工程名称：暖通系统 |  |  |  | 标段： |  | 第1页 共1页
序号 | 项 目 名 称 | 项目价值(元) | 服务内容 |  | 计算基础 | 费率(%) | 金额(元)
| 合 计 | — | — |  |  | —

## 5.10表-13 规费、税金项目计价表
规费、税金项目计价表
工程名称：暖通系统 |  |  | 标段： |  |  | 第1页 共1页
序号 | 项 目 名 称 | 计算基础 |  | 计算基数(元) | 计算费率(%) |  | 金额(元)
1 | 规费 | 分部分项工程费+措施项目费+其他项目费-除税工程设备费 |  |  | 100
1.1 | 社会保险费 |  |  |  | 2.4
1.2 | 住房公积金 |  |  |  | 0.42
1.3 | 环境保护税 |  |  |  | 0.1
2 | 税金 | 分部分项工程费+措施项目费+其他项目费+规费-(除税甲供材料费+除税甲供设备费)/1.01 |  |  | 9
合 计

## 5.11表-20 发包人提供材料和工程设备一览表
发包人提供材料和工程设备一览表
工程名称：暖通系统 |  |  |  |  | 标段： |  |  | 第1页 共1页
序号 | 材料编码 | 材料(工程设备)名称、规格、型号 | 单位 | 数量 |  | 单价(元) | 合价(元) |  | 交货 方式 | 送达 地点 | 备注
合 计

## 6.1扉-1 招标工程量清单扉页(单位工程)
| 电气系统 |  |  | 工程
招标工程量清单
招 标 人： |  | 南京审计大学金审学院 | 造价咨询人： | 江苏泰鼎工程咨询有限公司
|  | （单位盖章） |  | （单位资质专用章）
法定代表人 或其授权人： |  | 张主任 | 法定代表人 或其授权人： | 张林华
|  | （签字或盖章） |  | （签字或盖章）
编 制 人： |  | 尤良坤、施春雷 | 复 核 人： | 赵江
|  | （造价人员签字盖专用章） |  | （造价工程师签字盖专用章）
编制时间： |  | 2021年05月07日 | 复核时间： | 2021年05月07日
扉-1

## 6.2表-08 分部分项工程和单价措施项目清单与计价表
分部分项工程和单价措施项目清单与计价表
工程名称：电气系统 |  |  |  | 标段： |  |  | 第1页 共3页
序 号 | 项目编码 | 项目名称 | 项目特征描述 |  | 计量 单位 | 工程量 | 金 额(元)
[7 empty] | 综合单价 | 合价 | 其中
暂估价
|  | C 强电、照明、应急照明系统安装工程 |  |  |  | 1
1 | 030411004003 | 配线 | 1.名称:配线 2.配线形式:照明线路 3.型号:WDZ-BYJ-2.5 4.材质:铜 5.配线部位:管内 |  | m | 1033.56
2 | 030411004005 | 配线 | 1.名称:配线 2.配线形式:照明线路 3.型号:WDZN-BYJ-4 4.材质:铜 5.配线部位:管内 |  | m | 357.78
3 | 030411004006 | 配线 | 1.名称:配线 2.配线形式:照明线路 3.型号:WDZ-BYJ-6 4.材质:铜 5.配线部位:管内 |  | m | 83.17
4 | 030411001025 | 配管 | 1.名称:配管 2.材质:镀锌钢管 3.规格:JDG20 4.配置形式:明敷/吊顶内明敷 |  | m | 301.02
5 | 030411001041 | 配管 | 1.名称:配管 2.材质:镀锌钢管 3.规格:JDG25 4.配置形式:明敷/吊顶内明敷 |  | m | 97.36
6 | 030411001049 | 配管 | 1.名称:配管 2.材质:镀锌钢管 3.规格:JDG40 4.配置形式:明敷/吊顶内明敷 |  | m | 110.96
7 | 030411001050 | 配管 | 1.名称:配管 2.材质:镀锌钢管 3.规格:JDG20 4.配置形式:暗敷 |  | m | 32.8
8 | 030411001051 | 配管 | 1.名称:配管 2.材质:镀锌钢管 3.规格:JDG25 4.配置形式:暗敷 |  | m | 14.4
9 | 030411001052 | 配管 | 1.名称:配管 2.材质:镀锌钢管 3.规格:JDG40 4.配置形式:暗敷 |  | m | 0.8
10 | 030411001034 | 配管 | 1.名称:金属软管 2.规格:DN20 3.配置形式:明配 |  | m | 49
11 | 030411001047 | 打孔 | 1.名称:砖墙打孔 2.规格:DN50以内 |  | 个 | 24
12 | 030411001053 | 打孔 | 1.名称:混凝土墙、楼板打孔 2.规格:DN50以内 |  | 个 | 1
13 | 030411001042 | 剔槽 | 1.名称:砖墙剔槽及恢复 2.规格:DN32以内 |  | m | 53
本页小计
合 计
分部分项工程和单价措施项目清单与计价表
工程名称：电气系统 |  |  |  | 标段： |  |  | 第2页 共3页
序 号 | 项目编码 | 项目名称 | 项目特征描述 |  | 计量 单位 | 工程量 | 金 额(元)
[7 empty] | 综合单价 | 合价 | 其中
暂估价
14 | 030411006001 | 接线盒 | 1.名称:接线盒 2.材质:钢制 3.规格:86型 4.安装形式:暗装/明装 |  | 个 | 51
15 | 030411006004 | 接线盒盖板 | 1.名称:接线盒盖板 2.材质:钢制 3.规格:86型 |  | 个 | 51
16 | 030411006002 | 开关盒 | 1.名称:开关盒 2.材质:钢制 3.规格:86型 4.安装形式:暗配 |  | 个 | 46
17 | 030404035001 | 插座 | 1.名称:带保护接点暗装插座 2.规格:10A，250V 3.安装方式:暗装 |  | 个 | 24
18 | 030404034001 | 照明开关 | 1.名称:暗装单极开关 2.规格:详见图纸 3.安装方式:暗装 |  | 个 | 2
19 | 030404034002 | 照明开关 | 1.名称:暗装双极开关 2.规格:详见图纸 3.安装方式:暗装 |  | 个 | 11
20 | 030404034003 | 空调面板 | 1.名称:空调面板 2.规格:详见图纸 3.安装方式:暗装 |  | 个 | 4
21 | 030412001002 | 普通灯具 | 1.名称:内嵌射灯 2.型号:12w4000k |  | 套 | 5
22 | 030412005001 | 装饰灯 | 1.名称:100*1200条形灯 2.型号:36w/4000k 3.安装形式:吊装 |  | 套 | 37
23 | 030412004014 | 装饰灯 | 1.名称:内嵌式格栅灯盘 2.规格:600*600mm36w\4000k 3.安装形式:吸顶 |  | 套 | 24
24 | 030412004019 | 装饰灯 | 1.名称:内嵌式防爆灯 2.规格:600*600mm36w4000k 3.安装形式:吸顶 |  | 套 | 6
25 | 030412004013 | 装饰灯 | 1.名称:艺术吊灯 2.规格:满足甲方要求 3.安装形式:吊装 4.具体材质及瓦数由设计选样甲方确认后采购 |  | 套 | 10
26 | 030412004001 | 灭蝇灯 | 1.名称:灭蝇灯 2.型号:满足甲方要求 |  | 套 | 2
27 | 030412004018 | 装饰灯 | 1.名称:LED灯带 （含启动器） 2.型号:14W/M 色温3500k 3.安装形式:吸顶 |  | 套 | 20
28 | 030412004020 | 装饰灯 | 1.名称:磁吸轨道多头格栅射灯（含射灯、轨道） 2.型号:36w4000k 3.安装形式:吸顶 |  | m | 16.56
|  | C 弱电部分 |  |  |  | 1
本页小计
合 计
分部分项工程和单价措施项目清单与计价表
工程名称：电气系统 |  |  |  | 标段： |  |  | 第3页 共3页
序 号 | 项目编码 | 项目名称 | 项目特征描述 |  | 计量 单位 | 工程量 | 金 额(元)
[7 empty] | 综合单价 | 合价 | 其中
暂估价
29 | 030502012001 | 信息插座 | 1.名称:双口网络插座 2.规格:86，PVC 3.安装方式:暗敷 |  | 个 | 3
30 | 030411001054 | 配管 | 1.名称:配管 2.材质:PVC管 3.规格:DN20 4.配置形式:明敷 |  | m | 30
31 | 030502005001 | 双绞线缆 | 1.名称:网线 2.规格:五类 |  | m | 30
分部分项合计
32 | 031301017001 | 脚手架搭拆 | 脚手架搭拆 |  | 项 | 1
单价措施合计
本页小计
合 计

## 6.3表-11 总价措施项目清单与计价表
总价措施项目清单与计价表
工程名称：电气系统 |  |  |  | 标段： |  |  | 第1页 共3页
序号 | 项目编码 | 项 目 名 称 | 计算基础 | 费率(%) | 金额(元) | 调整 费率(%) |  | 调整后 金额(元) | 备注
1 | 031302001001 | 安全文明施工
1.1 | 1.1 | 基本费 | 分部分项清单合价+单价措施清单合价-分部分项除税工程设备费-单价措施除税工程设备费 | 1.5 |  |  |  |  | 不取费时将“费率”置0；
1.2 | 1.2 | 增加费 | 分部分项清单合价+单价措施清单合价-分部分项除税工程设备费-单价措施除税工程设备费 | 0 |  |  |  |  | 1星0.3%/2星0.33%/3星0.36%
1.3 | 1.3 | 扬尘污染防治增加费 | 分部分项清单合价+单价措施清单合价-分部分项除税工程设备费-单价措施除税工程设备费 | 0.21
2 | 031302002001 | 夜间施工 | 分部分项清单合价+单价措施清单合价-分部分项除税工程设备费-单价措施除税工程设备费 | [5 empty] | 0～0.1%
3 | 031302003001 | 非夜间施工照明 | 分部分项清单合价+单价措施清单合价-分部分项除税工程设备费-单价措施除税工程设备费 | [5 empty] | 0.30%
4 | 031302005001 | 冬雨季施工 | 分部分项清单合价+单价措施清单合价-分部分项除税工程设备费-单价措施除税工程设备费 | [5 empty] | 0.05～0.1%
5 | 031302006001 | 已完成工程及设备保护 | 分部分项清单合价+单价措施清单合价-分部分项除税工程设备费-单价措施除税工程设备费 | [5 empty] | 0～0.05%
总价措施项目清单与计价表
工程名称：电气系统 |  |  |  | 标段： |  |  | 第2页 共3页
序号 | 项目编码 | 项 目 名 称 | 计算基础 | 费率(%) | 金额(元) | 调整 费率(%) |  | 调整后 金额(元) | 备注
6 | 031302008001 | 临时设施 | 分部分项清单合价+单价措施清单合价-分部分项除税工程设备费-单价措施除税工程设备费 | [5 empty] | 0.6～1.6%
7 | 031302009001 | 赶工措施 | 分部分项清单合价+单价措施清单合价-分部分项除税工程设备费-单价措施除税工程设备费 | [5 empty] | 0.5～2.1%
8 | 031302010001 | 工程按质论价 | 分部分项清单合价+单价措施清单合价-分部分项除税工程设备费-单价措施除税工程设备费 | 0 |  |  |  |  | 市优0.8%/省优1.1%/国优专业1.2%/国优1.3%
9 | 031302011001 | 住宅分户验收 | 分部分项清单合价+单价措施清单合价-分部分项除税工程设备费-单价措施除税工程设备费 | [5 empty] | 0.10%
10 | 031302012001 | 建筑工人实名制费用 | 分部分项清单合价+单价措施清单合价-分部分项除税工程设备费-单价措施除税工程设备费 | [5 empty] | 0.03%
11 | 031302015001 | 智慧工地费用 | 分部分项清单合价+单价措施清单合价-分部分项除税工程设备费-单价措施除税工程设备费 | [5 empty] | 0.04～0.08%
12 | 011707013001 | 特殊施工降效（施工其间正常使用） | 分部分项清单合价+单价措施清单合价-分部分项除税工程设备费-单价措施除税工程设备费
总价措施项目清单与计价表
工程名称：电气系统 |  |  |  | 标段： |  |  | 第3页 共3页
序号 | 项目编码 | 项 目 名 称 | 计算基础 | 费率(%) | 金额(元) | 调整 费率(%) |  | 调整后 金额(元) | 备注
合 计

## 6.4表-12 其他项目清单与计价汇总表
其他项目清单与计价汇总表
工程名称：电气系统 |  | 标段： |  | 第1页 共1页
序号 | 项 目 名 称 | 金额(元) | 结算金额(元) |  | 备注
1 | 暂列金额 | 4316.99 |  |  | 明细详见表-12-1
2 | 暂估价 | 0.00
2.1 | 材料(工程设备)暂估价 | — |  |  | 明细详见表-12-2
2.2 | 专业工程暂估价 | 0.00 |  |  | 明细详见表-12-3
3 | 计日工 |  |  |  | 明细详见表-12-4
4 | 总承包服务费 |  |  |  | 明细详见表-12-5
合 计 |  |  |  |  | —

## 6.5表-12-1 暂列金额明细表
暂列金额明细表
工程名称：电气系统 |  | 标段： |  | 第1页 共1页
序号 | 项 目 名 称 | 计量单位 | 暂定金额(元) |  | 备注
1 | 暂列金额 | 元 | 4316.99
合 计 |  |  | 4316.99 |  | —

## 6.6表-12-2 材料(工程设备)暂估单价及调整表
材料(工程设备)暂估单价及调整表
工程名称：电气系统 | [5 empty] | 标段： |  |  |  | 第1页 共1页
序号 | 材料编码 | 材料(工程设备)名称、规格、型号 | 计量 单位 | 数量 |  |  | 暂估(元) |  | 确认(元) |  |  | 差额±(元) |  | 备注
|  |  |  | 投标 | 确认 |  | 单价 | 合价 | 单价 |  | 合价 | 单价 | 合价
合 计

## 6.7表-12-3 专业工程暂估价及结算价表
专业工程暂估价及结算价表
工程名称：电气系统 |  |  | 标段： |  | 第1页 共1页
序号 | 工程名称 | 工程内容 | 暂估金额(元) | 结算金额(元) |  | 差额±(元) | 备注
合 计 |  |  | 0.00 |  |  |  | —

## 6.8表-12-4 计日工表
计 日 工 表
工程名称：电气系统 |  |  |  | 标段： |  | 第1页 共1页
编号 | 项目名称 | 单位 | 暂定数量 | 实际数量 | 综合单价 (元) | 合价(元)
[6 empty] | 暂定 | 实际
一 | 人工
人工小计
二 | 材料
材料小计
三 | 施工机械
施工机械小计
四、企业管理费和利润
总 计

## 6.9表-12-5 总承包服务费计价表
总承包服务费计价表
工程名称：电气系统 |  |  |  | 标段： |  | 第1页 共1页
序号 | 项 目 名 称 | 项目价值(元) | 服务内容 |  | 计算基础 | 费率(%) | 金额(元)
| 合 计 | — | — |  |  | —

## 6.10表-13 规费、税金项目计价表
规费、税金项目计价表
工程名称：电气系统 |  |  | 标段： |  |  | 第1页 共1页
序号 | 项 目 名 称 | 计算基础 |  | 计算基数(元) | 计算费率(%) |  | 金额(元)
1 | 规费 | 分部分项工程费+措施项目费+其他项目费-除税工程设备费 |  |  | 100
1.1 | 社会保险费 |  |  |  | 2.4
1.2 | 住房公积金 |  |  |  | 0.42
1.3 | 环境保护税 |  |  |  | 0.1
2 | 税金 | 分部分项工程费+措施项目费+其他项目费+规费-(除税甲供材料费+除税甲供设备费)/1.01 |  |  | 9
合 计

## 6.11表-20 发包人提供材料和工程设备一览表
发包人提供材料和工程设备一览表
工程名称：电气系统 |  |  |  |  | 标段： |  |  | 第1页 共1页
序号 | 材料编码 | 材料(工程设备)名称、规格、型号 | 单位 | 数量 |  | 单价(元) | 合价(元) |  | 交货 方式 | 送达 地点 | 备注
合 计