## 设备参数清单
机房监控设备清单
序号 | 产品类别 | 推荐品牌 | 技术规格 | 单位 | 数量 | 单价(元) | 合价(元) | 备注
1 | 网络摄像机 | 海康威视 | 1、400万智能筒型网络摄像机； 2、智能侦测：提供人车分类侦测，支持越界侦测，区域入侵侦测，进入/离开区域侦测； 3、支持联动声音报警 4、人脸抓拍：支持对运动人脸进行检测、跟踪、抓拍、评分、筛选； 5、分辨率2560 × 1440 @25 fps，在该分辨率下可输出实时图像； 6、支持Smart265/264编码，可根据场景自适应调整码率分配； 7、支持背光补偿，强光抑制，3D数字降噪，120 dB宽动态；支持白光和混光补光； 8、音频：1个内置麦克风，1个内置扬声器，录像同步音视频。1路音频输入（Line in），1路音频输出（Line out） 9、IP67防尘防水； 10、1/2.7"或以上 CMOS 11、最低照度：0.005 Lux @（F1.2，AGC ON），0 Lux with IR 12、白光距离：智能警戒：30 m，混光距离：智能警戒：50 m 13、视频压缩标准：主码流：H.265/H.264，子码流：H.265/H.264/MJPEG 14、报警：1路输入，1路输出，继电器（最大支持DC24 V，1 A） 15、网络：1个RJ45 10 M/100 M自适应以太网口 16、电源输出：DC12 V，100 mA 17、存储温湿度：-30 ℃~60 ℃，湿度小于95%（无凝结），启动及工作温湿度：-30 ℃~60 ℃，湿度小于95%（无凝结） 18、供电方式：DC：12 V ± 25%，支持防反接保护。PoE： 802.3af，Class3 19、具备智能报警防干扰、区域入侵、越界检测，支持人脸图片检出功能。（公安部检验报告证明） | 台 | 42 |  |  | 含安装支架
2 | 网络硬盘录像机 | 海康威视 | 1、机架式，盘位≥8 2、硬件规格 存储接口：8个SATA接口，可满配≥20TB 视频接口：2×HDMI，2×VGA 网络接口：2×RJ45 10/100/1000Mbps自适应以太网口 报警接口：16路报警输入，4路报警输出 串行接口：1路RS-232接口，1路全双工RS-485接口 USB接口：2×USB 2.0，2×USB 3.0 3、产品性能 输入带宽：320Mbps 输出带宽：256Mbps 接入能力：32路H.264、H.265格式高清码流接入 解码能力：最大支持32×1080P 显示能力：最大支持8K+1080P、2×4K异源输出 RAID模式：RAID0、RAID1、RAID5、RAID6、RAID10，支持全局热备盘， 4、支持前端IPC证书二次校验机制，未通过证书校验的IPC不允许添加到NVR（以公安部检测报告为准） | 台 | 2
3 | 千兆交换机 | 海康威视 | 1、24个千兆PoE电口、2个千兆光口，10/100/1000M自适应。 2、交换容量：56 Gbps，包转发率：41.67Mpps，支持IEEE 802.3at/af标准 3、端口最大供电功率：30 W，整机最大供电功率：370 W 4、支持PoE看门狗 5、支持6 KV防浪涌（PoE口） | 台 | 2
4 | 8口POE交换机 | 海康威视 | 8口10/100/1000M自适应电口交换机，100/1000BASE-X SFP光口，支持POE供电 | 台 | 2
5 | 六类网线 | 海康、秋叶原、泛达 | UTP CAT6 | 箱 | 12
6 | 4T监控盘 | 海康威视 | 监控专用存储盘4T/7200转 | 块 | 6
7 | 机柜 | 图腾 | 600*600*1000mm | 套 | 1
9 | 安装调试 |  | 含线络开槽，穿管，打孔及其它PVC管，电源线及施工等所有费用 | 点 | 42
合计(元)： | [6 empty] | 0
说明： | 1、报价为含税价格
2、质保5年

## 设备清单
机房监控设备清单
序号 | 产品类别 | 单位 | 数量 | 单价(元) | 合价(元) | 备注
1 | 网络摄像机 | 台 | 42 |  |  | 含安装支架
2 | 32路网络硬盘录像机 | 台 | 2
3 | 千兆交换机 | 台 | 2
4 | 8口POE交换机 | 台 | 2
5 | 六类网线 | 箱 | 12
6 | 4T监控盘 | 块 | 6
7 | 机柜 | 个 | 1
9 | 安装调试 | 点 | 42
合计(元)：

## 摄像头分布
机房摄像头安装计划
房间号 | 摄像头数量 | 隶属部门 | 可坐数
S北201 | 2 | 信息化处 | 88
S北205 | 2 | 信息化处 | 88
S北208 | 2 | 信息化处 | 88
S南206 | 2 | 艺术学院 | 64
S南303 | 2 | 信息化处 | 48
S南304 | 4 | 信息化处 | 88 | 隔间
S南305 | 4 | 信息化处 | 118 | 隔间
S南310 | 2 | 信息化处 | 71
B北112 | 2 | 信息化处 | 63
B北203 | 2 | 信息化处 | 63
B北206 | 2 | 信息化处 | 124 | 超长
B北302 | 2 | 信息化处 | 56 | 玻璃隔断
B北303 | 2 | 信息化处 | 56 | 玻璃隔断
B北304 | 2 | 信息化处 | 56 | 玻璃隔断
B北305 | 2 | 信息化处 | 56
B北402 | 2 | 信息化处 | 56 | 玻璃隔断
B北403 | 2 | 信息化处 | 56 | 玻璃隔断
B北404 | 2 | 信息化处 | 56 | 玻璃隔断
B北405 | 2 | 信息化处 | 56 | 玻璃隔断
42