## 3.1单位工程费汇总表
单位工程费汇总表
工程名称：金审学院电缆移位 |  |  |  | 标段： |  |  | 第1页 共1页
序号 | 项目名称 | 单位 | 计算参数 |  | 费率(%) | 金额(元) |  |  | 备注
[6 empty] | 单价 |  | 合价
1 | 分部分项工程 | 元 | 分部分项清单合价 |  | 100
1.1 | 人工费 | 元 | 分部分项清单人工费(人工费+人工差价) |  | 100
1.2 | 材料费 | 元 | 分部分项清单材料费(材料费+材料差价) |  | 100
1.3 | 施工机具使用费 | 元 | 分部分项清单机械费(机械费+机械差价) |  | 100
1.4 | 企业管理费 | 元 | 分部分项清单管理费 |  | 100
1.5 | 利润 | 元 | 分部分项清单利润 |  | 100
2 | 措施项目 | 元 | 措施项目清单 |  | 100
2.1 | 单价措施项目费 | 元 | 单价措施清单合价 |  | 100
2.2 | 总价措施项目费 | 元 | 措施项目清单-单价措施清单合价 |  | 100
2.2.1 | 其中：安全文明施工措施费 | 元 | 安全文明施工费 |  | 100
3 | 其他项目 | 元 | 其他项目清单 |  | 100
3.1 | 其中：暂列金额 | 元 | 暂列金额 |  | 100
3.2 | 其中：专业工程暂估价 | 元 | 专业工程暂估 |  | 100
3.3 | 其中：计日工 | 元 | 计日工 |  | 100
3.4 | 其中：总承包服务费 | 元 | 总承包服务费 |  | 100
4 | 规费 | 元 | 4.1+4.2+4.3 |  | 100
4.1 | 社会保险费 | 元 | 1+2+3-分部分项除税工程设备费-单价措施除税工程设备费 |  | 2.4
4.2 | 住房公积金 | 元 | 1+2+3-分部分项除税工程设备费-单价措施除税工程设备费 |  | 0.42
4.3 | 环境保护税 | 元 | 1+2+3-分部分项除税工程设备费-单价措施除税工程设备费 |  | 0.1
5 | 税金 | 元 | 1+2+3+4-甲供材料及甲供设备费/1.01 |  | 9
6 | 小计 | 元 | 1+2+3+4+5-甲供材料及甲供设备费/1.01 |  | 100
未来软件编制

## 3.3分部分项工程和单价措施项目清单与计价表(订制)
分部分项工程和单价措施项目清单与计价表
工程名称：金审学院电缆移位 |  |  |  |  | 第1页 共2页
序 号 | 项目编码 | 项目名称 | 项目特征描述 | 计量 单位 |  | 工程数量 | 金额(元) |  | 其中:(元)
[7 empty] | 综合单价 | 合价 | 人工费 | 材料费 | 机械费 | 暂估价
1 | 030408003001 | 电缆保护管 | 1.型号：Φ150 116米 2.型号：Φ100 116米 3.混凝土包封：29米 4.混凝土路面恢复：29米 5.沥青路面恢复：29米 6.破沥青混凝土路面：29米 6.挖填土：29米 | m |  | 232
2 | 030408003002 | 电缆井（含铸铁井盖） | 1.电缆井：3米. 2.重型铸铁井盖、直径700. | m |  | 4
3 | 030408001001 | 高压电力电缆拆除 | 1.型号：3*185（114米） | m |  | 114
4 | 030408001002 | 高压电力电缆 ZR-YJV22-3*185 | 1.型号：ZR-YJV22-3*185（114米、材料利旧） 2.型号：ZR-YJV22-3*185（新增30米、材料乙供） | m |  | 144
5 | 030408006001 | 3*185电缆中间接头 | 1.型号：10kV以下进口绕包式电缆中间接头（材料乙供） | 个 |  | 6
6 | 030408001003 | 电力电缆拆除 | 1.型号：ZR-YJV-4*185+1*95（114米） | m |  | 114
7 | 030408001004 | 电力电缆 ZR-YJV-4*185+1*95 | 1.型号：ZR-YJV-4*185+1*95（114米、材料利旧） 2.型号：ZR-YJV-4*185+1*95（新增30米、材料乙供） | m |  | 144
8 | 030408006002 | 电缆中间接头 | 1.型号：1kV以下进口绕包式电缆中间接头（材料乙供） | 个 |  | 6
9 | 030408001005 | 电力电缆拆除 | 1.型号：ZR-YJV-4*70+1*35（35米） | m |  | 35
10 | 030408001006 | 电力电缆 ZR-YJV-4*70+1*35 | 1.型号：ZR-YJV-4*70+1*35（主材利旧） | m |  | 15
本页小计
合 计
分部分项工程和单价措施项目清单与计价表
工程名称：金审学院电缆移位 |  |  |  |  | 第2页 共2页
序 号 | 项目编码 | 项目名称 | 项目特征描述 | 计量 单位 |  | 工程数量 | 金额(元) |  | 其中:(元)
[7 empty] | 综合单价 | 合价 | 人工费 | 材料费 | 机械费 | 暂估价
11 | 030408006003 | 电力电缆头 | 1.型号：1kV以下户内冷缩电缆终端头制安70mm2（材料乙供） | 个 |  | 2
12 | 030408003003 | 花岗岩路面 | 1.花岗岩路面拆除恢复 | m |  | 10
13 | 030404017001 | 室外防水配电箱 | 1.室外防水配电箱内置4P250塑壳开关1只. | 台 |  | 1
分部分项合计
本页小计
合 计