## 七代机全产品参数
产品名称 | 型号 | 参数描述
86寸一体机 |  | 一、整机设计： 1.整机尺寸86英寸，超高清LED屏，16:9，分辨率3840×2160；屏幕表面采用全物理钢化玻璃，支持防眩光功能，玻璃表面硬度≥9H。 2.嵌入式系统版本不低于Android 13，内存≥2GB，存储空间≥8GB。 3.接口：≥2路HDMI、≥1路RS232、≥1路USB接口，≥1路3.5mm Audio in 音频输入接口；≥1路3.5mm Audio out音频输出、≥1路触控USB输出；≥1路HDMI out接口（支持最大4K60HZ分辨率输出）； 4.前置接口：≥3路USB接口（包含≥1路Type-C、≥2路USB）。 5.Windows和Android中40点或以上红外触控，（提供CNAS或CMA认证的检测机构出具的检测报告复印件并加盖公章） 6.内置2.2声道扬声器，高音扬声器2个，中低音扬声器2个，额定总功率60W；扬声器在100%音量下，可做到1米处声压级≥88db，10米处声压级≥79dB。（提供CNAS或CMA认证的检测机构出具的检测报告复印件并加盖公章） 7.内置非独立外扩展阵列麦克风，麦克风拾音距离≥12米。 8.支持蓝牙Bluetooth 5.4； 9.内置WiFi6无线网卡，Wi-Fi制式支持IEEE 802.11 a/b/g/n/ac/ax。 10.内置摄像头，摄像头运行时，有指示灯提示，照片分辨率≥1300万像素，视频分辨率4K，摄像头对角线视场角≥120度，支持人脸识别。 11.书写触控延迟≤25ms，触摸响应≤4ms。（提供CNAS或CMA认证的检测机构出具的检测报告复印件并加盖公章） 12.具有无线投屏功能，可实现手机、笔记本电脑等终端投屏。 二、插拔式电脑模块： 1、PC模块为通用标准接口，可实现无单独接线的插拔，无需工具就可快速拆卸电脑模块。 2、PC模块和整机的连接采用万兆级接口，传输速率≥10Gbps。（提供CNAS或CMA认证的检测机构出具的检测报告复印件并加盖公章） 3、CPU：不低于i5 12代；不低于 DDR4 8GB内存，256GB SSD硬盘；接口要求：≥1路HDMI，≥3路USB。
移动支架 |  | 1.移动支架通过防倾斜实验，正负10度倾斜角度下不能翻倒； 2.承挂≥100kg，壁挂高度可调；整体高度≥1597mm； 3.托盘承重25KG,模具设置U型置物槽，方便触摸笔、遥控器等物品放置； 4.支撑立杆采用壁厚≥1.8mm方通冷轧钢材质，表面黑色喷涂； 5.脚轮为万向轮，聚氨酯（PU）材质，均带脚刹，直径不小于∮75mm；
数量：8（招标人可根据实际需求减少采购数量）
参考品牌：希沃、MaxHub、华为、安道尔