## 1.1封-1 招标工程量清单封面
| 校区消防系统整改项目 |  | 工程
招标工程量清单
招 标 人：
（单位盖章）
造价咨询人：
（单位盖章）
封-1

## 1.2扉-1 招标工程量清单扉页
| 校区消防系统整改项目 |  |  | 工程
招标工程量清单
招 标 人： |  |  | 造价咨询人：
|  | （单位盖章） |  | （单位资质专用章）
法定代表人 或其授权人： |  |  | 法定代表人 或其授权人：
|  | （签字或盖章） |  | （签字或盖章）
编 制 人： |  |  | 复 核 人：
|  | （造价人员签字盖专用章） |  | （造价工程师签字盖专用章）
编制时间： |  |  | 复核时间：
扉-1

## 3.1表-08 分部分项工程和单价措施项目清单与计价表
分部分项工程和单价措施项目清单与计价表
工程名称：校区消防系统整改项目-电气工程 |  |  |  | 标段： |  |  | 第1页 共4页
序 号 | 项目编码 | 项目名称 | 项目特征描述 |  | 计量 单位 | 工程量 | 金 额(元)
[7 empty] | 综合单价 | 合价 | 其中
暂估价
|  | C.4 拆除工程 |  |  |  | 1
1 | 030411006002 | 原泵房材料、设备保护性拆除 | 1.名称:原泵房材料、设备保护性拆除 2.拆除后设备堆放至甲方指定地点 |  | 项 | 1
|  | C.4 电气设备安装工程 |  |  |  | 1
2 | 030404017001 | 配电箱 | 1.名称:配电箱A01 2.型号:详见设计图纸 3.规格:2000(H)*800(W)*600(D) 4.基础形式、材质、规格:10#槽钢基础制安 5.安装方式:落地安装 |  | 台 | 1
3 | 030404017002 | 配电箱 | 1.名称:配电箱A02 2.型号:详见设计图纸 3.规格:2000(H)*800(W)*600(D) 4.基础形式、材质、规格:10#槽钢基础制安 5.安装方式:落地安装 |  | 台 | 1
4 | 030404017003 | 配电箱 | 1.名称:配电箱A03 2.型号:详见设计图纸 3.规格:2000(H)*800(W)*600(D) 4.基础形式、材质、规格:10#槽钢基础制安 5.安装方式:落地安装 |  | 台 | 1
5 | 030404017004 | 配电箱 | 1.名称:配电箱A04 2.型号:详见设计图纸 3.规格:2000(H)*800(W)*600(D) 4.基础形式、材质、规格:10#槽钢基础制安 5.安装方式:落地安装 |  | 台 | 1
6 | 030404017005 | 配电箱 | 1.名称:配电箱A05 2.型号:详见设计图纸 3.规格:2000(H)*800(W)*600(D) 4.基础形式、材质、规格:10#槽钢基础制安 5.安装方式:落地安装 |  | 台 | 1
7 | 030412005002 | 荧光灯 | 1.名称:单管荧光灯 2.型号:LED灯管1*18W 1800lm 4000K 3.安装形式:吊装 |  | 套 | 18
8 | 030404034002 | 照明开关 | 1.名称:三极单控开关面板 2.规格:86K31-10~250V 10A 3.安装方式:暗装 |  | 个 | 2
9 | 030408001001 | 电力电缆 | 1.名称:电力电缆 2.规格:NH-YJV22-3*120+1*70 3.材质:铜芯 4.敷设方式、部位:桥架/穿管敷设 5.电压等级（kV）:0.6/1.0 |  | m | 200
本页小计
合 计
未来软件编制
表-08
分部分项工程和单价措施项目清单与计价表
工程名称：校区消防系统整改项目-电气工程 |  |  |  | 标段： |  |  | 第2页 共4页
序 号 | 项目编码 | 项目名称 | 项目特征描述 |  | 计量 单位 | 工程量 | 金 额(元)
[7 empty] | 综合单价 | 合价 | 其中
暂估价
10 | 030408001002 | 电力电缆 | 1.名称:电力电缆 2.规格:WDZN-YJY-3*70+1*35 3.材质:铜芯 4.敷设方式、部位:穿管/桥架敷设 5.电压等级（kV）:0.6/1.0 |  | m | 44.61
11 | 030408001003 | 电力电缆 | 1.名称:电力电缆 2.规格:WDZN-YJY-3*70 3.材质:铜芯 4.敷设方式、部位:穿管/桥架敷设 5.电压等级（kV）:0.6/1.0 |  | m | 44.61
12 | 030408001004 | 电力电缆 | 1.名称:电力电缆 2.规格:WDZN-YJY-3*25+1*16 3.材质:铜芯 4.敷设方式、部位:穿管/桥架敷设 5.电压等级（kV）:0.6/1.0 |  | m | 55
13 | 030408001005 | 电力电缆 | 1.名称:电力电缆 2.规格:WDZN-YJY-3*25 3.材质:铜芯 4.敷设方式、部位:穿管/桥架敷设 5.电压等级（kV）:0.6/1.0 |  | m | 55
14 | 030408001006 | 电力电缆 | 1.名称:电力电缆 2.规格:WDZN-YJY-4*4 3.材质:铜芯 4.敷设方式、部位:穿管/桥架敷设 5.电压等级（kV）:0.6/1.0 |  | m | 54
15 | 030408006002 | 电力电缆头 | 1.名称:电力电缆头 2.规格:120mm2以下 3.材质、类型:铜芯 |  | 个 | 16
16 | 030408006004 | 电力电缆头 | 1.名称:电力电缆头 2.规格:35mm2以下 3.材质、类型:铜芯 |  | 个 | 12
17 | 030411004001 | 配线 | 1.名称:配线 2.规格:WDZCN-BYJ-4 3.材质:铜芯 4.配线部位:穿管敷设 |  | m | 12
18 | 030411004004 | 配线 | 1.名称:配线 2.规格:WDZCN-BYJ-2.5 3.材质:铜芯 4.配线部位:穿管敷设 |  | m | 178.93
19 | 030411001001 | 配管 | 1.名称:配管 2.材质:焊接钢管 3.规格:SC150 4.配置形式:暗敷 |  | m | 190
20 | 030411001007 | 配管 | 1.名称:配管 2.材质:焊接钢管 3.规格:SC100 4.配置形式:暗敷 |  | m | 29
本页小计
合 计
未来软件编制
表-08
分部分项工程和单价措施项目清单与计价表
工程名称：校区消防系统整改项目-电气工程 |  |  |  | 标段： |  |  | 第3页 共4页
序 号 | 项目编码 | 项目名称 | 项目特征描述 |  | 计量 单位 | 工程量 | 金 额(元)
[7 empty] | 综合单价 | 合价 | 其中
暂估价
21 | 030411001003 | 配管 | 1.名称:配管 2.材质:焊接钢管 3.规格:SC25 4.配置形式:明配 |  | m | 20
22 | 030411001008 | 配管 | 1.名称:配管 2.材质:焊接钢管 3.规格:SC20 4.配置形式:明配/暗配（包含开槽及恢复） |  | m | 58.65
23 | 030411003001 | 桥架 | 1.名称:消防电力防火桥架 2.型号:300*200 3.类型:消防配电 4.接地方式:按设计要求 5.其他:穿过墙或扣板的留洞后用防火涂料进行封堵及桥架防火涂料，穿越不同防火分区做防火封堵 |  | m | 23.14
24 | 030413001001 | 铁构件 | 1.名称:一般铁构件 2.材质:角钢、型钢 3.桥架支架、配管支架 4.含刷漆 |  | kg | 26.56
25 | 030411006003 | 接线盒 | 1.名称:接线盒、开关盒、插座盒 2.材质:金属 3.规格:86 |  | 个 | 20
26 | 030413003001 | 打洞（孔） | 1.名称:打洞（孔） 2.规格:DN200 |  | 个 | 1
27 | 031002003001 | 套管 | 1.名称、类型:穿墙套管制作安装 2.规格:DN200 |  | 个 | 1
|  | C.4 应急照明系统 |  |  |  | 1
28 | 030404017007 | 应急照明集中电源 | 1.名称:应急照明集中电源 2.型号:按系统图定制 3.规格:A型 36V90min 0.6KVA 4.安装方式:挂墙安装 |  | 台 | 1
29 | 030411004003 | 配线 | 1.名称:配线 2.配线形式:桥架/管内敷设 3.型号:WDZCN-RYJS-2*2.5 4.材质:铜芯 |  | m | 30
30 | 030411001006 | 配管 | 1.名称:配管 2.材质:JDG 3.规格:20 4.配置形式:明配 5.接地要求:按设计要求 |  | m | 27.5
31 | 030412001001 | 普通灯具 | 1.名称:疏散出口标志指示灯 2.型号:高亮度LED光源,DC36V,≤1W，A型 36V 3.安装方式:门框上方0.2m壁挂 |  | 套 | 1
32 | 030412001002 | 普通灯具 | 1.名称:安全出口标志指示灯 2.型号:高亮度LED光源,DC36V,≤1W，A型 36V 3.安装方式：门框上方0.2m壁挂 |  | 套 | 1
本页小计
合 计
未来软件编制
表-08
分部分项工程和单价措施项目清单与计价表
工程名称：校区消防系统整改项目-电气工程 |  |  |  | 标段： |  |  | 第4页 共4页
序 号 | 项目编码 | 项目名称 | 项目特征描述 |  | 计量 单位 | 工程量 | 金 额(元)
[7 empty] | 综合单价 | 合价 | 其中
暂估价
33 | 030412001003 | 普通灯具 | 1.名称:方向标志灯单向单面不可调 2.型号:高亮度LED光源,DC36V,≤1W，A型 36V 3.安装方式:顶板下2.4M杆吊，(与水、风管冲突时现场调整)做防火处理\0.5M暗装 |  | 套 | 2
34 | 030412001007 | 普通灯具 | 1.名称:楼层显示器 2.型号:高亮度LED光源,DC36V,≤1W，A型 36V 3.安装方式:2.4M壁挂 |  | 套 | 1
35 | 030412001004 | 普通灯具 | 1.名称:消防应急照明灯具 2.型号:高亮度LED光源,DC36V,≤3W，A型 36V 3.安装方式:吸顶 |  | 套 | 3
36 | 030412001008 | 普通灯具 | 1.名称:壁装LED消防应急照明灯具 2.规格:9W,720Lm 3.安装方式:壁装 |  | 套 | 2
37 | 030411006001 | 接线盒 | 1.名称:接线盒、开关盒、插座盒 2.材质:金属 3.规格:86 |  | 个 | 10
分部分项合计
38 | 031301017001 | 脚手架搭拆 | 脚手架搭拆 |  | 项 | 1
单价措施合计
本页小计
合 计
未来软件编制
表-08

## 3.2表-11 总价措施项目清单与计价表
总价措施项目清单与计价表
工程名称：校区消防系统整改项目-电气工程 |  |  |  | 标段： |  |  | 第1页 共3页
序号 | 项目编码 | 项 目 名 称 | 计算基础 | 费率(%) | 金额(元) | 调整 费率(%) |  | 调整后 金额(元) | 备注
1 | 031302001001 | 安全文明施工
1.1 | 1.1 | 基本费 | 分部分项清单合价+单价措施清单合价-分部分项除税工程设备费-单价措施除税工程设备费 | 1.5 |  |  |  |  | 不取费时将“费率”置0；
1.2 | 1.2 | 增加费 | 分部分项清单合价+单价措施清单合价-分部分项除税工程设备费-单价措施除税工程设备费 | 0 |  |  |  |  | 1星0.3%/2星0.33%/3星0.36%
1.3 | 1.3 | 扬尘污染防治增加费 | 分部分项清单合价+单价措施清单合价-分部分项除税工程设备费-单价措施除税工程设备费 | 0.21
2 | 031302002001 | 夜间施工 | 分部分项清单合价+单价措施清单合价-分部分项除税工程设备费-单价措施除税工程设备费 | [5 empty] | 0～0.1%
3 | 031302003001 | 非夜间施工照明 | 分部分项清单合价+单价措施清单合价-分部分项除税工程设备费-单价措施除税工程设备费 | [5 empty] | 0.30%
4 | 031302004001 | 二次搬运 | 分部分项清单合价+单价措施清单合价-分部分项除税工程设备费-单价措施除税工程设备费
未来软件编制
表-11
总价措施项目清单与计价表
工程名称：校区消防系统整改项目-电气工程 |  |  |  | 标段： |  |  | 第2页 共3页
序号 | 项目编码 | 项 目 名 称 | 计算基础 | 费率(%) | 金额(元) | 调整 费率(%) |  | 调整后 金额(元) | 备注
5 | 031302005001 | 冬雨季施工 | 分部分项清单合价+单价措施清单合价-分部分项除税工程设备费-单价措施除税工程设备费 | [5 empty] | 0.05～0.1%
6 | 031302006001 | 已完成工程及设备保护 | 分部分项清单合价+单价措施清单合价-分部分项除税工程设备费-单价措施除税工程设备费 | [5 empty] | 0～0.05%
7 | 031302008001 | 临时设施 | 分部分项清单合价+单价措施清单合价-分部分项除税工程设备费-单价措施除税工程设备费 | [5 empty] | 0.6～1.6%
8 | 031302009001 | 赶工措施 | 分部分项清单合价+单价措施清单合价-分部分项除税工程设备费-单价措施除税工程设备费 | [5 empty] | 0.5～2.1%
9 | 031302010001 | 工程按质论价 | 分部分项清单合价+单价措施清单合价-分部分项除税工程设备费-单价措施除税工程设备费 | 0 |  |  |  |  | 市优0.8%/省优1.1%/国优专业1.2%/国优1.3%
10 | 031302011001 | 住宅分户验收 | 分部分项清单合价+单价措施清单合价-分部分项除税工程设备费-单价措施除税工程设备费 | [5 empty] | 0.10%
未来软件编制
表-11
总价措施项目清单与计价表
工程名称：校区消防系统整改项目-电气工程 |  |  |  | 标段： |  |  | 第3页 共3页
序号 | 项目编码 | 项 目 名 称 | 计算基础 | 费率(%) | 金额(元) | 调整 费率(%) |  | 调整后 金额(元) | 备注
11 | 031302012001 | 建筑工人实名制费用 | 分部分项清单合价+单价措施清单合价-分部分项除税工程设备费-单价措施除税工程设备费 | [5 empty] | 0.03%
12 | 031302015001 | 智慧工地费用 | 分部分项清单合价+单价措施清单合价-分部分项除税工程设备费-单价措施除税工程设备费 | [5 empty] | 0.04～0.08%
合 计
未来软件编制
表-11

## 3.3表-12 其他项目清单与计价汇总表
其他项目清单与计价汇总表
工程名称：校区消防系统整改项目-电气工程 |  | 标段： |  | 第1页 共1页
序号 | 项 目 名 称 | 金额(元) | 结算金额(元) |  | 备注
1 | 暂列金额 | 0.00 |  |  | 明细详见表-12-1
2 | 暂估价 | 0.00
2.1 | 材料(工程设备)暂估价 | — |  |  | 明细详见表-12-2
2.2 | 专业工程暂估价 | 0.00 |  |  | 明细详见表-12-3
3 | 计日工 |  |  |  | 明细详见表-12-4
4 | 总承包服务费 |  |  |  | 明细详见表-12-5
合 计 |  |  |  |  | —
未来软件编制
表-12

## 3.4表-12-1 暂列金额明细表
暂列金额明细表
工程名称：校区消防系统整改项目-电气工程 |  | 标段： |  | 第1页 共1页
序号 | 项 目 名 称 | 计量单位 | 暂定金额(元) |  | 备注
合 计 |  |  | 0.00 |  | —
未来软件编制
表-12-1

## 3.5表-12-2 材料(工程设备)暂估单价及调整表
材料(工程设备)暂估单价及调整表
工程名称：校区消防系统整改项目-电气工程 | [5 empty] | 标段： |  |  |  | 第1页 共1页
序号 | 材料编码 | 材料(工程设备)名称、规格、型号 | 计量 单位 | 数量 |  |  | 暂估(元) |  | 确认(元) |  |  | 差额±(元) |  | 备注
|  |  |  | 投标 | 确认 |  | 单价 | 合价 | 单价 |  | 合价 | 单价 | 合价
合 计
未来软件编制
表-12-2

## 3.6表-12-3 专业工程暂估价及结算价表
专业工程暂估价及结算价表
工程名称：校区消防系统整改项目-电气工程 |  |  | 标段： |  | 第1页 共1页
序号 | 工程名称 | 工程内容 | 暂估金额(元) | 结算金额(元) |  | 差额±(元) | 备注
合 计 |  |  | 0.00 |  |  |  | —
未来软件编制
表-12-3

## 3.7表-12-4 计日工表
计 日 工 表
工程名称：校区消防系统整改项目-电气工程 |  |  |  | 标段： |  | 第1页 共1页
编号 | 项目名称 | 单位 | 暂定数量 | 实际数量 | 综合单价 (元) | 合价(元)
[6 empty] | 暂定 | 实际
一 | 人工
人工小计
二 | 材料
材料小计
三 | 施工机械
施工机械小计
四、企业管理费和利润
总 计
未来软件编制
表-12-4

## 3.8表-12-5 总承包服务费计价表
总承包服务费计价表
工程名称：校区消防系统整改项目-电气工程 |  |  |  | 标段： |  | 第1页 共1页
序号 | 项 目 名 称 | 项目价值(元) | 服务内容 |  | 计算基础 | 费率(%) | 金额(元)
| 合 计 | — | — |  |  | —
未来软件编制
表-12-5

## 3.9表-13 规费、税金项目计价表
规费、税金项目计价表
工程名称：校区消防系统整改项目-电气工程 |  |  | 标段： |  |  | 第1页 共1页
序号 | 项 目 名 称 | 计算基础 |  | 计算基数(元) | 计算费率(%) |  | 金额(元)
1 | 规费 | 分部分项工程费+措施项目费+其他项目费-除税工程设备费 |  |  | 100
1.1 | 社会保险费 |  |  |  | 2.4
1.2 | 住房公积金 |  |  |  | 0.42
1.3 | 环境保护税 |  |  |  | 0.1
2 | 税金 | 分部分项工程费+措施项目费+其他项目费+规费-(除税甲供材料费+除税甲供设备费)/1.01 |  |  | 9
合 计
未来软件编制
表-13

## 3.10表-21 承包人提供主要材料和工程设备一览表(含厂家
承包人提供主要材料和工程设备一览表
(适用于造价信息差额调整法)
工程名称：校区消防系统整改项目-电气工程 | [5 empty] | 标段： |  |  |  | 第1页 共1页
序号 | 材料编码 | 名称、规格、型号 | 单位 | 数量 | 风险系数 (%) |  | 基准单价(元) | 投标单价(元) | 发承包人确认单价(元) |  | 厂家 | 品牌 | 备注
未来软件编制
表-21

## 4.1表-08 分部分项工程和单价措施项目清单与计价表
分部分项工程和单价措施项目清单与计价表
工程名称：校区消防系统整改项目-智能化工程 |  |  |  | 标段： |  |  | 第1页 共2页
序 号 | 项目编码 | 项目名称 | 项目特征描述 |  | 计量 单位 | 工程量 | 金 额(元)
[7 empty] | 综合单价 | 合价 | 其中
暂估价
|  | C.5 建筑智能化工程 |  |  |  | 1
1 | 030507008001 | 监控摄像设备 | 1.名称:室内枪式彩色摄像机 2.类别:1080P高清 3.含支架 |  | 台 | 4
2 | 030507005001 | 出入口目标识别设备 | 1.名称:读卡器 |  | 台 | 1
3 | 030507007001 | 出入口执行机构设备 | 1.名称:电磁锁(双门) 2.规格:含门磁功能,250KG |  | 台 | 1
4 | 030507002001 | 入侵报警控制器 | 1.名称:被动红外/微波 |  | 套 | 1
5 | 030411001001 | 配管 | 1.名称:焊接钢管 2.材质:SC 3.规格:20 4.配置形式:明配 5.接地要求:按设计要求 |  | m | 300
6 | 030411001002 | 配管 | 1.名称:配管 2.材质:PVC 3.规格:20 4.配置形式:明配 5.接地要求:按设计要求 |  | m | 20
7 | 030413001001 | 铁构件 | 1.名称:一般铁构件 2.材质:角钢、型钢 3.桥架支架、配管支架 4.含刷漆 |  | kg | 50
8 | 030411004001 | 配线 | 1.名称:配线 2.配线形式:管内穿线 3.规格:WDZ-RYYSP-2*2.5 |  | m | 50
9 | 030411004002 | 配线 | 1.名称:配线 2.配线形式:管内穿线 3.规格:WDZ-RYY-2*2.5 |  | m | 50
10 | 030411004003 | 配线 | 1.名称:配线 2.配线形式:管内穿线 3.规格:RVVSP-6*0.75 |  | m | 50
11 | 030411004004 | 配线 | 1.名称:配线 2.配线形式:管内穿线 3.规格:RVV-4*0.75 |  | m | 50
12 | 030411004005 | 配线 | 1.名称:配线 2.配线形式:管内穿线 3.规格:RVV-2*0.75 |  | m | 20
13 | 030411004006 | 配线 | 1.名称:配线 2.配线形式:管内穿线 3.规格:Cat6.UTP |  | m | 100
14 | 030411006001 | 接线盒 | 1.名称:接线盒 2.材质:金属 3.规格:86 |  | 个 | 7
15 | 030413003001 | 打洞（孔） | 1.名称:打洞（孔） 2.规格:DN50 |  | 个 | 1
本页小计
合 计
未来软件编制
表-08
分部分项工程和单价措施项目清单与计价表
工程名称：校区消防系统整改项目-智能化工程 |  |  |  | 标段： |  |  | 第2页 共2页
序 号 | 项目编码 | 项目名称 | 项目特征描述 |  | 计量 单位 | 工程量 | 金 额(元)
[7 empty] | 综合单价 | 合价 | 其中
暂估价
16 | 031002003001 | 套管 | 1.名称、类型:穿墙套管制作安装 2.规格:DN80 |  | 个 | 1
分部分项合计
17 | 031301017001 | 脚手架搭拆 | 脚手架搭拆 |  | 项 | 1
单价措施合计
本页小计
合 计
未来软件编制
表-08

## 4.2表-11 总价措施项目清单与计价表
总价措施项目清单与计价表
工程名称：校区消防系统整改项目-智能化工程 |  |  |  | 标段： |  |  | 第1页 共3页
序号 | 项目编码 | 项 目 名 称 | 计算基础 | 费率(%) | 金额(元) | 调整 费率(%) |  | 调整后 金额(元) | 备注
1 | 031302001001 | 安全文明施工
1.1 | 1.1 | 基本费 | 分部分项清单合价+单价措施清单合价-分部分项除税工程设备费-单价措施除税工程设备费 | 1.5 |  |  |  |  | 不取费时将“费率”置0；
1.2 | 1.2 | 增加费 | 分部分项清单合价+单价措施清单合价-分部分项除税工程设备费-单价措施除税工程设备费 | 0 |  |  |  |  | 1星0.3%/2星0.33%/3星0.36%
1.3 | 1.3 | 扬尘污染防治增加费 | 分部分项清单合价+单价措施清单合价-分部分项除税工程设备费-单价措施除税工程设备费 | 0.21
2 | 031302002001 | 夜间施工 | 分部分项清单合价+单价措施清单合价-分部分项除税工程设备费-单价措施除税工程设备费 | [5 empty] | 0～0.1%
3 | 031302003001 | 非夜间施工照明 | 分部分项清单合价+单价措施清单合价-分部分项除税工程设备费-单价措施除税工程设备费 | [5 empty] | 0.30%
4 | 031302004001 | 二次搬运 | 分部分项清单合价+单价措施清单合价-分部分项除税工程设备费-单价措施除税工程设备费
未来软件编制
表-11
总价措施项目清单与计价表
工程名称：校区消防系统整改项目-智能化工程 |  |  |  | 标段： |  |  | 第2页 共3页
序号 | 项目编码 | 项 目 名 称 | 计算基础 | 费率(%) | 金额(元) | 调整 费率(%) |  | 调整后 金额(元) | 备注
5 | 031302005001 | 冬雨季施工 | 分部分项清单合价+单价措施清单合价-分部分项除税工程设备费-单价措施除税工程设备费 | [5 empty] | 0.05～0.1%
6 | 031302006001 | 已完成工程及设备保护 | 分部分项清单合价+单价措施清单合价-分部分项除税工程设备费-单价措施除税工程设备费 | [5 empty] | 0～0.05%
7 | 031302008001 | 临时设施 | 分部分项清单合价+单价措施清单合价-分部分项除税工程设备费-单价措施除税工程设备费 | [5 empty] | 0.6～1.6%
8 | 031302009001 | 赶工措施 | 分部分项清单合价+单价措施清单合价-分部分项除税工程设备费-单价措施除税工程设备费 | [5 empty] | 0.5～2.1%
9 | 031302010001 | 工程按质论价 | 分部分项清单合价+单价措施清单合价-分部分项除税工程设备费-单价措施除税工程设备费 | 0 |  |  |  |  | 市优0.8%/省优1.1%/国优专业1.2%/国优1.3%
10 | 031302011001 | 住宅分户验收 | 分部分项清单合价+单价措施清单合价-分部分项除税工程设备费-单价措施除税工程设备费 | [5 empty] | 0.10%
未来软件编制
表-11
总价措施项目清单与计价表
工程名称：校区消防系统整改项目-智能化工程 |  |  |  | 标段： |  |  | 第3页 共3页
序号 | 项目编码 | 项 目 名 称 | 计算基础 | 费率(%) | 金额(元) | 调整 费率(%) |  | 调整后 金额(元) | 备注
11 | 031302012001 | 建筑工人实名制费用 | 分部分项清单合价+单价措施清单合价-分部分项除税工程设备费-单价措施除税工程设备费 | [5 empty] | 0.03%
12 | 031302015001 | 智慧工地费用 | 分部分项清单合价+单价措施清单合价-分部分项除税工程设备费-单价措施除税工程设备费 | [5 empty] | 0.04～0.08%
合 计
未来软件编制
表-11

## 4.3表-12 其他项目清单与计价汇总表
其他项目清单与计价汇总表
工程名称：校区消防系统整改项目-智能化工程 |  | 标段： |  | 第1页 共1页
序号 | 项 目 名 称 | 金额(元) | 结算金额(元) |  | 备注
1 | 暂列金额 | 0.00 |  |  | 明细详见表-12-1
2 | 暂估价 | 0.00
2.1 | 材料(工程设备)暂估价 | — |  |  | 明细详见表-12-2
2.2 | 专业工程暂估价 | 0.00 |  |  | 明细详见表-12-3
3 | 计日工 |  |  |  | 明细详见表-12-4
4 | 总承包服务费 |  |  |  | 明细详见表-12-5
合 计 |  |  |  |  | —
未来软件编制
表-12

## 4.4表-12-1 暂列金额明细表
暂列金额明细表
工程名称：校区消防系统整改项目-智能化工程 |  | 标段： |  | 第1页 共1页
序号 | 项 目 名 称 | 计量单位 | 暂定金额(元) |  | 备注
合 计 |  |  | 0.00 |  | —
未来软件编制
表-12-1

## 4.5表-12-2 材料(工程设备)暂估单价及调整表
材料(工程设备)暂估单价及调整表
工程名称：校区消防系统整改项目-智能化工程 | [5 empty] | 标段： |  |  |  | 第1页 共1页
序号 | 材料编码 | 材料(工程设备)名称、规格、型号 | 计量 单位 | 数量 |  |  | 暂估(元) |  | 确认(元) |  |  | 差额±(元) |  | 备注
|  |  |  | 投标 | 确认 |  | 单价 | 合价 | 单价 |  | 合价 | 单价 | 合价
合 计
未来软件编制
表-12-2

## 4.6表-12-3 专业工程暂估价及结算价表
专业工程暂估价及结算价表
工程名称：校区消防系统整改项目-智能化工程 |  |  | 标段： |  | 第1页 共1页
序号 | 工程名称 | 工程内容 | 暂估金额(元) | 结算金额(元) |  | 差额±(元) | 备注
合 计 |  |  | 0.00 |  |  |  | —
未来软件编制
表-12-3

## 4.7表-12-4 计日工表
计 日 工 表
工程名称：校区消防系统整改项目-智能化工程 |  |  |  | 标段： |  | 第1页 共1页
编号 | 项目名称 | 单位 | 暂定数量 | 实际数量 | 综合单价 (元) | 合价(元)
[6 empty] | 暂定 | 实际
一 | 人工
人工小计
二 | 材料
材料小计
三 | 施工机械
施工机械小计
四、企业管理费和利润
总 计
未来软件编制
表-12-4

## 4.8表-12-5 总承包服务费计价表
总承包服务费计价表
工程名称：校区消防系统整改项目-智能化工程 |  |  |  | 标段： |  | 第1页 共1页
序号 | 项 目 名 称 | 项目价值(元) | 服务内容 |  | 计算基础 | 费率(%) | 金额(元)
| 合 计 | — | — |  |  | —
未来软件编制
表-12-5

## 4.9表-13 规费、税金项目计价表
规费、税金项目计价表
工程名称：校区消防系统整改项目-智能化工程 |  |  | 标段： |  |  | 第1页 共1页
序号 | 项 目 名 称 | 计算基础 |  | 计算基数(元) | 计算费率(%) |  | 金额(元)
1 | 规费 | 分部分项工程费+措施项目费+其他项目费-除税工程设备费 |  |  | 100
1.1 | 社会保险费 |  |  |  | 2.4
1.2 | 住房公积金 |  |  |  | 0.42
1.3 | 环境保护税 |  |  |  | 0.1
2 | 税金 | 分部分项工程费+措施项目费+其他项目费+规费-(除税甲供材料费+除税甲供设备费)/1.01 |  |  | 9
合 计
未来软件编制
表-13

## 4.10表-21 承包人提供主要材料和工程设备一览表(含厂家
承包人提供主要材料和工程设备一览表
(适用于造价信息差额调整法)
工程名称：校区消防系统整改项目-智能化工程 | [5 empty] | 标段： |  |  |  | 第1页 共1页
序号 | 材料编码 | 名称、规格、型号 | 单位 | 数量 | 风险系数 (%) |  | 基准单价(元) | 投标单价(元) | 发承包人确认单价(元) |  | 厂家 | 品牌 | 备注
未来软件编制
表-21

## 5.1表-08 分部分项工程和单价措施项目清单与计价表
分部分项工程和单价措施项目清单与计价表
工程名称：校区消防系统整改项目-消防工程 |  |  |  | 标段： |  |  | 第1页 共5页
序 号 | 项目编码 | 项目名称 | 项目特征描述 |  | 计量 单位 | 工程量 | 金 额(元)
[7 empty] | 综合单价 | 合价 | 其中
暂估价
|  | C.9 消防电工程 |  |  |  | 1
1 | 030904008001 | 模块（模块箱） | 1.名称:模块箱 |  | 个 | 1
2 | 030904001001 | 点型探测器 | 1.名称:感烟探测器 |  | 个 | 2
3 | 030904005001 | 声光报警器 | 1.名称:声光报警器 |  | 个 | 1
4 | 030904003001 | 带电话插口的手动报警按钮 | 1.名称:带电话插口的手动报警按钮 |  | 个 | 1
5 | 030904006001 | 消防电话分机 | 1.名称:消防电话分机 |  | 个 | 1
6 | 080902006001 | 液位计 | 1.名称:消防水池液位数字监控仪 |  | 个 | 1
7 | 080902006002 | 液位计 | 1.名称:液位信号仪 |  | 个 | 1
8 | 030408002001 | 控制电缆 | 1.名称:控制电缆 2.规格:WDZN-KYJY-4*2.5 3.敷设方式、部位:管道敷设 4.含电缆头 |  | m | 300
9 | 030408002002 | 控制电缆 | 1.名称:控制电缆 2.规格:WDZN-KYJY-2*2.5 3.敷设方式、部位:管道敷设 4.含电缆头 |  | m | 200
10 | 030411004001 | 配线 | 1.名称:配线 2.配线形式:管内穿线 3.规格:WDZN-RYJS-2*1.5 |  | m | 600
11 | 030411004002 | 配线 | 1.名称:配线 2.配线形式:管内穿线 3.规格:WDZN-RYJSP-2*1.5 |  | m | 600
12 | 030411004003 | 配线 | 1.名称:配线 2.配线形式:管内穿线 3.规格:WDZN-BYJ-2.5 |  | m | 1200
13 | 030411001003 | 配管 | 1.名称:配管 2.材质:焊接钢管 3.规格:SC32 4.配置形式:明配 5.接地要求:按设计要求 |  | m | 300
14 | 030411001001 | 配管 | 1.名称:配管 2.材质:焊接钢管 3.规格:SC25 4.配置形式:明配 5.接地要求:按设计要求 |  | m | 300
15 | 030411001002 | 配管 | 1.名称:配管 2.材质:焊接钢管 3.规格:SC20 4.配置形式:明配 5.接地要求:按设计要求 |  | m | 1500
|  | C.9 消防水工程 |  |  |  | 1
本页小计
合 计
未来软件编制
表-08
分部分项工程和单价措施项目清单与计价表
工程名称：校区消防系统整改项目-消防工程 |  |  |  | 标段： |  |  | 第2页 共5页
序 号 | 项目编码 | 项目名称 | 项目特征描述 |  | 计量 单位 | 工程量 | 金 额(元)
[7 empty] | 综合单价 | 合价 | 其中
暂估价
16 | 030109001001 | 自喷泵 | 1.名称:自喷泵 2.型号:XBD8.5/40-125L 3.规格:Q=40L/S,H=85m,N=55kW 4.减振装置形式、数量:满足设计要求 5.含电机检查接线 |  | 台 | 2
17 | 030109001002 | 室内消火栓泵 | 1.名称:室内消火栓泵 2.型号:XBD8.0/20-100L 3.规格:Q=20L/S,H=80m,N=30kW 4.减振装置形式、数量:满足设计要求 5.含电机检查接线 |  | 台 | 3
18 | 030109001003 | 室内消火栓系统稳压设备 | 1.名称:室内消火栓系统稳压设备 2.型号:XW(L)-Ⅱ-1.0-54-ADL 3.规格:ADL3-12 Ps1=0.48MPa Ps2=0.62MPa Q1.0L/S,H54m,N1.1Kw（一用一备） 含隔膜式气压罐 4.减振装置形式、数量:满足设计要求 5.含配套控制箱、配套阀门、电机检查接线及保温 |  | 套 | 1
19 | 030109001004 | 自喷系统稳压设备 | 1.名称:自喷系统稳压设备 2.型号:XW(L)-Ⅱ-1.0-54-ADL 3.规格:ADL3-12 Ps1=0.48MPa Ps2=0.62MPa Q1.0L/S,H54m,N1.1Kw（一用一备） 含隔膜式气压罐 4.减振装置形式、数量:满足设计要求 5.含配套控制箱、配套阀门、电机检查接线及保温 |  | 套 | 1
20 | 031003003003 | 闸阀 | 1.类型:闸阀 2.材质:铜芯 3.规格、压力等级:DN200 4.连接形式:法兰连接 |  | 个 | 5
21 | 031003003001 | 闸阀 | 1.类型:闸阀 2.材质:铜芯 3.规格、压力等级:DN150 4.连接形式:法兰连接 |  | 个 | 14
22 | 031003003002 | 闸阀 | 1.类型:闸阀 2.材质:铜芯 3.规格、压力等级:DN100 4.连接形式:法兰连接 |  | 个 | 6
23 | 031003003004 | 止回阀 | 1.类型:止回阀 2.材质:铜芯 3.规格、压力等级:DN200 4.连接形式:法兰连接 |  | 个 | 5
24 | 031003003006 | 止回阀 | 1.类型:止回阀 2.材质:铜芯 3.规格、压力等级:DN150 4.连接形式:法兰连接 |  | 个 | 5
本页小计
合 计
未来软件编制
表-08
分部分项工程和单价措施项目清单与计价表
工程名称：校区消防系统整改项目-消防工程 |  |  |  | 标段： |  |  | 第3页 共5页
序 号 | 项目编码 | 项目名称 | 项目特征描述 |  | 计量 单位 | 工程量 | 金 额(元)
[7 empty] | 综合单价 | 合价 | 其中
暂估价
25 | 031003003008 | 止回阀 | 1.类型:止回阀 2.材质:铜芯 3.规格、压力等级:DN100 4.连接形式:法兰连接 |  | 个 | 2
26 | 031003003007 | 水锤消除器 | 1.类型:水锤消除器 2.规格、压力等级:DN150 3.连接形式:法兰连接 |  | 个 | 5
27 | 031003003009 | 蝶阀 | 1.类型:蝶阀 2.材质:铜芯 3.规格、压力等级:DN150 4.连接形式:法兰连接 |  | 个 | 7
28 | 031003003011 | 蝶阀 | 1.类型:蝶阀 2.材质:铜芯 3.规格、压力等级:DN100 4.连接形式:法兰连接 |  | 个 | 2
29 | 031003003010 | 蝶阀 | 1.类型:蝶阀 2.材质:铜芯 3.规格、压力等级:DN65 4.连接形式:法兰连接 |  | 个 | 5
30 | 031003003012 | Y型过滤器 | 1.类型:Y型过滤器 2.材质:铜芯 3.规格、压力等级:DN150 4.连接形式:法兰连接 |  | 个 | 2
31 | 031003003013 | Y型过滤器 | 1.类型:Y型过滤器 2.材质:铜芯 3.规格、压力等级:DN100 4.连接形式:法兰连接 |  | 个 | 2
32 | 031003003014 | 泄压阀 | 1.类型:泄压阀 2.材质:铜芯 3.规格、压力等级:DN200 4.连接形式:法兰连接 |  | 个 | 1
33 | 031003003015 | 泄压阀 | 1.类型:泄压阀 2.材质:铜芯 3.规格、压力等级:DN150 4.连接形式:法兰连接 |  | 个 | 1
34 | 030601002001 | 压力仪表 | 1.名称:压力表 2.含表弯及截止阀等配件 |  | 台 | 12
35 | 080902007001 | 流量计 | 1.名称:流量计 2.规格:DN150 |  | 台 | 2
36 | 030601002002 | 压力仪表 | 1.名称:压力开关 2.型号:自动启泵压力:0.40MPa |  | 台 | 2
37 | 031003003016 | 可曲挠橡胶接头 | 1.类型:可曲挠橡胶接头 2.材质:铜芯 3.规格、压力等级:DN200 4.连接形式:法兰连接 |  | 个 | 5
38 | 031003003017 | 可曲挠橡胶接头 | 1.类型:可曲挠橡胶接头 2.材质:铜芯 3.规格、压力等级:DN150 4.连接形式:法兰连接 |  | 个 | 5
本页小计
合 计
未来软件编制
表-08
分部分项工程和单价措施项目清单与计价表
工程名称：校区消防系统整改项目-消防工程 |  |  |  | 标段： |  |  | 第4页 共5页
序 号 | 项目编码 | 项目名称 | 项目特征描述 |  | 计量 单位 | 工程量 | 金 额(元)
[7 empty] | 综合单价 | 合价 | 其中
暂估价
39 | 031003003018 | 可曲挠橡胶接头 | 1.类型:可曲挠橡胶接头 2.材质:铜芯 3.规格、压力等级:DN100 4.连接形式:法兰连接 |  | 个 | 2
40 | 030901002001 | 消火栓钢管 | 1.安装部位:室内 2.材质、规格:内外壁热镀锌钢管DN200 3.连接形式:法兰连接 4.压力试验及冲洗设计要求:压力试验、水冲洗 5.管道标识设计要求:红色，其他满足设计要求 |  | m | 12.49
41 | 030901002002 | 消火栓钢管 | 1.安装部位:室内 2.材质、规格:内外壁热镀锌钢管DN150 3.连接形式:法兰连接 4.压力试验及冲洗设计要求:压力试验、水冲洗 5.管道标识设计要求:红色，其他满足设计要求 |  | m | 60.3
42 | 030901002003 | 消防补水管 | 1.安装部位:室内 2.材质、规格:内衬镀锌钢管DN100 3.连接形式:管件连接 4.压力试验及冲洗设计要求:压力试验、水冲洗 5.管道标识设计要求:红色，其他满足设计要求 |  | m | 36.54
43 | 030804001001 | 低压碳钢管件 | 1.材质:低压碳钢管件 2.规格:三通 DN200 3.连接方式:电弧焊 |  | 个 | 2
44 | 030804001003 | 低压碳钢管件 | 1.材质:低压碳钢管件 2.规格:三通 DN150 3.连接方式:电弧焊 |  | 个 | 17
45 | 030804001005 | 低压碳钢管件 | 1.材质:低压碳钢管件 2.规格:三通 DN100 3.连接方式:电弧焊 |  | 个 | 2
46 | 030804001002 | 低压碳钢管件 | 1.材质:低压碳钢管件 2.规格:弯头 DN200 3.连接方式:电弧焊 |  | 个 | 7
47 | 030804001004 | 低压碳钢管件 | 1.材质:低压碳钢管件 2.规格:弯头 DN150 3.连接方式:电弧焊 |  | 个 | 8
48 | 030804001006 | 低压碳钢管件 | 1.材质:低压碳钢管件 2.规格:弯头 DN100 3.连接方式:电弧焊 |  | 个 | 6
本页小计
合 计
未来软件编制
表-08
分部分项工程和单价措施项目清单与计价表
工程名称：校区消防系统整改项目-消防工程 |  |  |  | 标段： |  |  | 第5页 共5页
序 号 | 项目编码 | 项目名称 | 项目特征描述 |  | 计量 单位 | 工程量 | 金 额(元)
[7 empty] | 综合单价 | 合价 | 其中
暂估价
49 | 030901002004 | 消火栓钢管 | 1.安装部位:室内 2.材质、规格:内外壁热镀锌钢管DN65 3.连接形式:卡箍连接 4.压力试验及冲洗设计要求:压力试验、水冲洗 5.管道标识设计要求:其他满足设计要求 6.含卡箍件、管件、套管和封堵 |  | m | 17.53
50 | 031002001001 | 管道支架 | 1.材质:型钢 2.管架形式:一般支架、防晃支架、弹性支架、固定支架等 |  | kg | 135.4
51 | 031201001001 | 管道刷油 | 1.涂刷遍数、漆膜厚度:红色调和漆2遍 |  | m2 | 57.67
52 | 031201003001 | 金属结构刷油 | 1.除锈级别:除轻锈 2.结构类型:一般钢结构 3.涂刷遍数、漆膜厚度:防锈漆2遍，调和漆2遍 |  | kg | 135.4
分部分项合计
53 | 031301017001 | 脚手架搭拆 | 脚手架搭拆 |  | 项 | 1
单价措施合计
本页小计
合 计
未来软件编制
表-08

## 5.2表-11 总价措施项目清单与计价表
总价措施项目清单与计价表
工程名称：校区消防系统整改项目-消防工程 |  |  |  | 标段： |  |  | 第1页 共3页
序号 | 项目编码 | 项 目 名 称 | 计算基础 | 费率(%) | 金额(元) | 调整 费率(%) |  | 调整后 金额(元) | 备注
1 | 031302001001 | 安全文明施工
1.1 | 1.1 | 基本费 | 分部分项清单合价+单价措施清单合价-分部分项除税工程设备费-单价措施除税工程设备费 | 1.5 |  |  |  |  | 不取费时将“费率”置0；
1.2 | 1.2 | 增加费 | 分部分项清单合价+单价措施清单合价-分部分项除税工程设备费-单价措施除税工程设备费 | 0 |  |  |  |  | 1星0.3%/2星0.33%/3星0.36%
1.3 | 1.3 | 扬尘污染防治增加费 | 分部分项清单合价+单价措施清单合价-分部分项除税工程设备费-单价措施除税工程设备费 | 0.21
2 | 031302002001 | 夜间施工 | 分部分项清单合价+单价措施清单合价-分部分项除税工程设备费-单价措施除税工程设备费 | [5 empty] | 0～0.1%
3 | 031302003001 | 非夜间施工照明 | 分部分项清单合价+单价措施清单合价-分部分项除税工程设备费-单价措施除税工程设备费 | [5 empty] | 0.30%
4 | 031302004001 | 二次搬运 | 分部分项清单合价+单价措施清单合价-分部分项除税工程设备费-单价措施除税工程设备费
未来软件编制
表-11
总价措施项目清单与计价表
工程名称：校区消防系统整改项目-消防工程 |  |  |  | 标段： |  |  | 第2页 共3页
序号 | 项目编码 | 项 目 名 称 | 计算基础 | 费率(%) | 金额(元) | 调整 费率(%) |  | 调整后 金额(元) | 备注
5 | 031302005001 | 冬雨季施工 | 分部分项清单合价+单价措施清单合价-分部分项除税工程设备费-单价措施除税工程设备费 | [5 empty] | 0.05～0.1%
6 | 031302006001 | 已完成工程及设备保护 | 分部分项清单合价+单价措施清单合价-分部分项除税工程设备费-单价措施除税工程设备费 | [5 empty] | 0～0.05%
7 | 031302008001 | 临时设施 | 分部分项清单合价+单价措施清单合价-分部分项除税工程设备费-单价措施除税工程设备费 | [5 empty] | 0.6～1.6%
8 | 031302009001 | 赶工措施 | 分部分项清单合价+单价措施清单合价-分部分项除税工程设备费-单价措施除税工程设备费 | [5 empty] | 0.5～2.1%
9 | 031302010001 | 工程按质论价 | 分部分项清单合价+单价措施清单合价-分部分项除税工程设备费-单价措施除税工程设备费 | 0 |  |  |  |  | 市优0.8%/省优1.1%/国优专业1.2%/国优1.3%
10 | 031302011001 | 住宅分户验收 | 分部分项清单合价+单价措施清单合价-分部分项除税工程设备费-单价措施除税工程设备费 | [5 empty] | 0.10%
未来软件编制
表-11
总价措施项目清单与计价表
工程名称：校区消防系统整改项目-消防工程 |  |  |  | 标段： |  |  | 第3页 共3页
序号 | 项目编码 | 项 目 名 称 | 计算基础 | 费率(%) | 金额(元) | 调整 费率(%) |  | 调整后 金额(元) | 备注
11 | 031302012001 | 建筑工人实名制费用 | 分部分项清单合价+单价措施清单合价-分部分项除税工程设备费-单价措施除税工程设备费 | [5 empty] | 0.03%
12 | 031302015001 | 智慧工地费用 | 分部分项清单合价+单价措施清单合价-分部分项除税工程设备费-单价措施除税工程设备费 | [5 empty] | 0.04～0.08%
合 计
未来软件编制
表-11

## 5.3表-12 其他项目清单与计价汇总表
其他项目清单与计价汇总表
工程名称：校区消防系统整改项目-消防工程 |  | 标段： |  | 第1页 共1页
序号 | 项 目 名 称 | 金额(元) | 结算金额(元) |  | 备注
1 | 暂列金额 | 0.00 |  |  | 明细详见表-12-1
2 | 暂估价 | 0.00
2.1 | 材料(工程设备)暂估价 | — |  |  | 明细详见表-12-2
2.2 | 专业工程暂估价 | 0.00 |  |  | 明细详见表-12-3
3 | 计日工 |  |  |  | 明细详见表-12-4
4 | 总承包服务费 |  |  |  | 明细详见表-12-5
合 计 |  |  |  |  | —
未来软件编制
表-12

## 5.4表-12-1 暂列金额明细表
暂列金额明细表
工程名称：校区消防系统整改项目-消防工程 |  | 标段： |  | 第1页 共1页
序号 | 项 目 名 称 | 计量单位 | 暂定金额(元) |  | 备注
合 计 |  |  | 0.00 |  | —
未来软件编制
表-12-1

## 5.5表-12-2 材料(工程设备)暂估单价及调整表
材料(工程设备)暂估单价及调整表
工程名称：校区消防系统整改项目-消防工程 | [5 empty] | 标段： |  |  |  | 第1页 共1页
序号 | 材料编码 | 材料(工程设备)名称、规格、型号 | 计量 单位 | 数量 |  |  | 暂估(元) |  | 确认(元) |  |  | 差额±(元) |  | 备注
|  |  |  | 投标 | 确认 |  | 单价 | 合价 | 单价 |  | 合价 | 单价 | 合价
合 计
未来软件编制
表-12-2

## 5.6表-12-3 专业工程暂估价及结算价表
专业工程暂估价及结算价表
工程名称：校区消防系统整改项目-消防工程 |  |  | 标段： |  | 第1页 共1页
序号 | 工程名称 | 工程内容 | 暂估金额(元) | 结算金额(元) |  | 差额±(元) | 备注
合 计 |  |  | 0.00 |  |  |  | —
未来软件编制
表-12-3

## 5.7表-12-4 计日工表
计 日 工 表
工程名称：校区消防系统整改项目-消防工程 |  |  |  | 标段： |  | 第1页 共1页
编号 | 项目名称 | 单位 | 暂定数量 | 实际数量 | 综合单价 (元) | 合价(元)
[6 empty] | 暂定 | 实际
一 | 人工
人工小计
二 | 材料
材料小计
三 | 施工机械
施工机械小计
四、企业管理费和利润
总 计
未来软件编制
表-12-4

## 5.8表-12-5 总承包服务费计价表
总承包服务费计价表
工程名称：校区消防系统整改项目-消防工程 |  |  |  | 标段： |  | 第1页 共1页
序号 | 项 目 名 称 | 项目价值(元) | 服务内容 |  | 计算基础 | 费率(%) | 金额(元)
| 合 计 | — | — |  |  | —
未来软件编制
表-12-5

## 5.9表-13 规费、税金项目计价表
规费、税金项目计价表
工程名称：校区消防系统整改项目-消防工程 |  |  | 标段： |  |  | 第1页 共1页
序号 | 项 目 名 称 | 计算基础 |  | 计算基数(元) | 计算费率(%) |  | 金额(元)
1 | 规费 | 分部分项工程费+措施项目费+其他项目费-除税工程设备费 |  |  | 100
1.1 | 社会保险费 |  |  |  | 2.4
1.2 | 住房公积金 |  |  |  | 0.42
1.3 | 环境保护税 |  |  |  | 0.1
2 | 税金 | 分部分项工程费+措施项目费+其他项目费+规费-(除税甲供材料费+除税甲供设备费)/1.01 |  |  | 9
合 计
未来软件编制
表-13

## 5.10表-21 承包人提供主要材料和工程设备一览表(含厂家
承包人提供主要材料和工程设备一览表
(适用于造价信息差额调整法)
工程名称：校区消防系统整改项目-消防工程 | [5 empty] | 标段： |  |  |  | 第1页 共1页
序号 | 材料编码 | 名称、规格、型号 | 单位 | 数量 | 风险系数 (%) |  | 基准单价(元) | 投标单价(元) | 发承包人确认单价(元) |  | 厂家 | 品牌 | 备注
未来软件编制
表-21