## P3
户外双面全彩屏报价清单
LED屏幕方案：P3
单面尺寸 | 单元尺寸（M) | 单元板排列(块) | 显示屏显示尺寸(m) | 屏体显示面积(m2) | 显示屏含结构面积包边可现场调整 | 单元点数（点） | 宽高物理分辨率(点) | 物理分辨率总点数(点)
宽 | 0.32 | 19 | 6.08 | 20.4288 | 0 | 104 | 1976 | 2157792
高 | 0.16 | 21 | 3.36 |  |  | 52 | 1092
序号 | 名 称 | 规格 | 建议品牌 及型号 | 单位 | 数量 | 单价（元） | 金额（元） | 备注
1 | LED显示屏 | 1.1.屏体技术参数 亮度 ≥4200cd/㎡ 亮度均匀性 ＞0.95 屏幕水平视角 140±10度 屏幕垂直视角 130±10度 最佳视距 ≥3m 使用环境 户外 每平方模组最大功率 ≤786W/㎡ 配电功率（每平方最大功率÷78%÷85%） ≤1185W/m2 灰度等级 红、绿、蓝各14-16bits 显示颜色 43980亿种 换帧频率 ≥60帧/秒 刷新频率 3840Hz 控制方式 计算机控制，逐点一一对应，视频同步，实时显示 亮度调节 256级手动/自动 输入信号 DVI/VGA/HDMI/DP、复合视频信号、S-VIDEO、YpbPr(HDTV) 使用寿命 ≥10万小时 平均无故障时间 ≥1万小时 衰减率(工作3年) 1年≤10%，2年≤12%，3年≤15％ 连续失控点 0 故障率/死灯率 1年≤0.5‰，2年≤1.1‰，3年≤2.3‰ 离散失控点 ＜0.0001，出厂时为0 盲点率 ＜0.0003，出厂时为0 工作温度范围 -20-40℃ 工作湿度范围 10％-90％RH 防护性能 超温/过载/掉电/图像补偿/各种校正技术/过流/过压/防雷 屏幕水平平整度 ＜1mm/㎡ 屏幕垂直平整度 ＜1mm/㎡ 1.2.箱体技术参数 箱体规格(长*宽*厚) 960mm*960mm*104.5mm（厚度含模组、箱体） 960mm*960mm*169.5mm（厚度含模组、箱体、连接片） 箱体分辨率 312*312=97344 Dots 箱体面积 0.9216㎡ 箱体重量 29.7kg±0.5 kg 最大功耗（模组功率*一个箱体的模组个数） ≤724W 平均功耗（最大功率的1/3） ≤241W 配电功率(电源利用率78%即最大功率÷78%) ≤928W 1.3.模组技术参数 像数点间距 3.0mm 像素密度 105625Dots/㎡ 像素构成 1R1G1B 灯管封装 SMD1515 尺寸(长*宽*厚) 320*160*17.5mm 重量 0.40kg±0.01kg 结构特点 灯驱合一 模组分辨率 104*52=5408Dots 输入电压(直流) 4.5±0.1V 最大电流 ≤8.94A 模组功率 ≤40W 驱动方式 1/13恒流驱动 40A电源带模组数 2-3张 50A电源带模组数 3-4张 40A PFC电源带模组数 3-4张 80A电源带模组数 6-7张 | 强力巨彩Q3-H | 张 | 802
2 | 控制系统 | 硬件规格 CPU Mali-G52 GPU，Cortex-A55四核，最高主频2GHz，支持 OpenCL 2.0，Vulkan1.1 OpenGL ES 1.1/2.0/3.2 DDR DDR4标配2GB，,可选4GB 存储 默认标配16GB EMMC NAND芯片，可扩展至最大128GB， TF卡：可用于扩展SSD 显示接口 HDMI输出接口：HDMI 2.0 标准显示接口，支持4K输出； 耳机 支持标准左右声道线路输出；支持3.5mm音频输出接口 USB接口 一个为OTG口，一个为USB2.0 TF卡 自弹式 TF 卡插座，最高支持 128GB TF 卡 RJ45 100M以太网络 WiFi 内置高性能 SDIO 接口 WiFi/蓝牙 模块，支持 IEEE 802.11 b/g/n 工作温度 -20~70度 存储温湿度 -40~70度；10%~90% 电源 DC12V 软件规格 操作系统 Android 11 音频 MP3,WMA,WAV, APE, FLAC, AAC, OGG,M4A,3GPP 等格式 视频 支持H.265，H.264，VP8, MAV , WMV , AVS , H.263 , MPEG4 等视频格式 图片 支持JPG、BMP、PNG 等各种图片格式 语言 支持多国语言 系统管理 原生态Android 系统，开放root 权限，可进行产品定制开发 实时远程监控，系统崩溃自恢复，7*24 小时无人值守 支持OTA远程升级；支持U盘升级 支持开机动画定义 支持服务器/单机模式切换 支持Wi-Fi热点 支持软件看门狗 | BX-K8-3568B | 套 | 1
3 | 框架结构 | LED屏定制双立柱框架结构 | 国产优质 | M2 | 62 |  |  | 现场焊接
4 | 电源 | 输入电压范围：180-264VAC 标准超薄产品，高度30mm 效率高达88% 自然冷却 全方位保护功能：输出短路\过流保护 £ 工作温度范围：-20℃~+70℃ | 创联5V40A | 台 | 200
5 | 防雨箱体 | 全防雨防锈箱体 | 辉诚HC-HW | 平方 | 41
6 | 接收卡 | 屏幕指标 参数 规格 最小控制点数 32 x 32 控制点数 256*384 总像素 256*256 行偏移范围 0-511点偏移范围 行偏移高度 最大384行高度 级联数量 单网线级联接收卡数量≤1024 灰度等级 ≤65536级 刷新频率 可支持到5000Hz，随带载宽度而变化，具体见PC软件提示。 适配范围 各种规格的全彩LED显示屏 支持芯片 所有主流LED显示屏驱动芯片 显示接口 12组T75显示接口，24组RGB数据 亮度调节 256级亮度 整机规范 输入电源 4.5V～5.5V； 整机功耗 ≤5W 工作温度 -40℃～80℃ 尺寸 143.6mm91.7mm | BX-V75 | 张 | 76
7 | 光纤 | 国标12芯 |  | 米 | 200
8 | 三芯电源线 | 国标2.5平方 | 辉诚HC-S2.5 | 根 | 200
9 | 配电柜 | 最大负载功率 80KW 显示屏输出分路 2P*12可换为1P*24 风机/空调输出分路 单独回路 2P*3 照明输出 1路 延时启动 3段 浪涌保护 有 柜体尺寸 高980*宽740*厚230 建议外接电缆 35平方 安装形式 挂墙安装/落地安装 控制方式 手动控制（可在选配添加） 电压标准：额定工作电压Ue=380V/220V、额定绝缘电压Ui=500V 频率：50HZ | 辉诚HC-80W | 台 | 1
10 | 动力电缆 | 最大支持60KW | YJV5.35 | 米 | 200
11 | 混凝土基础 | 国标 | C30 | 立方 | 15 |  |  | （含空调摆放平台）
12 | 双立柱 | 325*8 |  | 米 | 4
13 | 地笼+法兰 | 法兰12孔800/20， 预埋件M36*1.5米高度直角弯，十二孔对角650，加元750*8的钢板实际厚度7毫米，配双螺母 |  | 套 | 2
14 | 功放 | ◆带有前置放大器，具有2路话筒输入，其中M1C1话筒带默音强插功能。便于紧急广播，高低音可调。 ◆三路线路输入，两路线路输出，可接CD/音源及电话。 ◆话筒及线路、Mp3音量均可独立可调。 ◆有短路、过载、过热、等保护 ◆四分区输出，每路分区可以控制开关音乐，USB数码显示屏，带收音机功能，USB和SD卡槽。 ◆带蓝牙功能，带遥控功能，电子触键分区控制方式，分区控制为继电器吸合方式。 ◆四分区按键亮灯式开关，工作状态一目了然。 ◆体积：480*325*88mm | LWX USB-4600B | 台 | 1
15 | AES67音频传输模块 |  |  | 套 | 1
16 | 音箱 | 内置扬声器：5寸×5只 建议尺寸：高宽厚=710*152*100mm 定压输入:70-100v | LWX LD-660B | 只 | 4
17 | 挖掘、排土、管线施工及地面恢复等 |  |  | 项 | 1
18 | 安装调试等（含吊机) |  |  | 荐 | 1
19 | 电脑 | K70/I5-12400/16G/512G SSD/180W/23.8英寸 | leveo K70 | 台 | 1
20 | 空调 | 自动启停，一级能耗 | 格力KFR-35GWFNH | 台 | 4
21 | 总价（含税） | [5 empty] | 0
备注： 1、本项目为校北门广场双面大屏采购及安装，屏体6.08*3.36，需满足日常宣传片播放需求，基本音频产品配套。施工内容包括地基的修建，电缆，光纤的铺设，其中强电自B教学楼配电房取电，视频播放的控制室设在行政楼一楼会议室（布线方式可与信息中心联系人沟通）。 2、请各投标人投标时须注明设备及耗材品牌，可按上列推荐品牌或自行选择同档次及以上品牌，实施采购前须经采购人确认后方能采购，如采购人认为中标方提供样品不能满足要求，有权在推荐品牌中选择同等档次的产品，中标人不能拒绝，且价格不予调整，各投标人须考虑此风险。 3、LED显示屏须提供本产品的3C认证及TÜV低蓝光认证证书复印件或扫描件。 4、提供电源3C认证等强制认证证书、提供由第三方权威检测机构出具带有CNAS、CMA标志的检测报告原件扫描件。 5、视频处理器提供3C认证认证等强制认证证书、出厂合格证。 6、其他相关技术参数提供由第三方权威检测机构出具带有CMA标志的检测报告原件扫描件。 7、本项目为交钥匙工程，请各投标人仔细察看现场，报价请结合清单与结构示意图等，清单中项目及数量仅供参考，如有遗漏或不足请自行调整或补充，结算时不作金额调整。