## Sheet1
附件2-金审学院教室录播系统建设项目报价表
序号 | 分项科目 | 技术参数 | 所投品牌 | 数量 | 单位 | 单价 | 合价
1 | 教师跟踪摄像机 | 1. 全景+特写双镜头，不低于8百万像素的特写镜头，不低于5百万像素的广角全景镜头。 2.同时输出多路全景和4K的特写画面。具有4K图像编码输出，同时向下兼容1080p，720p等分辨率。 3.具有机械云台，水平转动范围≥±40°。 4.具有全景+特写双镜头。特写镜头≥1/2.7英寸CMOS,像素不低于820万；全景镜头≥1/2.7英寸CMOS,像素不低于493万； 支持多种白平衡方式。 5.具有网口音视频编码输出，支持 H.264 /265/MJPEG视频编码标准；支持TCP/IP, HTTP, RTSP, RTMP, Onvif, DHCP, VISCA/Pelco-D/Pelco-P等网络协议。支持LINE IN外接音频输入，支持3.5接口音频输入输出，可与视频同步编码后网络输出。支持音频AAC、G711A编码标准，网络音频码率支持256Kbps。图像信噪比≥55dB。低照度特性：特写最低照度0.5 Lux @ (F2.4, AGC ON)，全景最低照度0.5 Lux @ (F2.2, AGC ON)；0.5 Lux @ (F2.4, AGC ON). 6.支持POE（Power Over Ethernet）一线通功能，电源、视频、音频、控制四线合一，支持网络对摄像机进行控制。 7.为了保证系统兼容性需和录像系统为同一品牌。 |  | 17 | 台
2 | 学生跟踪摄像机 | 1. 全景+特写双镜头，不低于8百万像素的特写镜头，不低于5百万像素的广角全景镜头。 2.同时输出多路全景和4K的特写画面。具有4K图像编码输出，同时向下兼容1080p，720p等分辨率。 3.具有机械云台，水平转动范围≥±40°。 4.具有全景+特写双镜头。特写镜头≥1/2.7英寸CMOS,像素不低于820万；全景镜头≥1/2.7英寸CMOS,像素不低于493万； 支持多种白平衡方式。 5.具有网口音视频编码输出，支持 H.264 /265/MJPEG视频编码标准；支持TCP/IP, HTTP, RTSP, RTMP, Onvif, DHCP, VISCA/Pelco-D/Pelco-P等网络协议。支持LINE IN外接音频输入，支持3.5接口音频输入输出，可与视频同步编码后网络输出。支持音频AAC、G711A编码标准，网络音频码率支持256Kbps。图像信噪比≥55dB。低照度特性：特写最低照度0.5 Lux @ (F2.4, AGC ON)，全景最低照度0.5 Lux @ (F2.2, AGC ON)；0.5 Lux @ (F2.4, AGC ON). 6.支持POE（Power Over Ethernet）一线通功能，电源、视频、音频、控制四线合一，支持网络对摄像机进行控制。 7.为了保证系统兼容性需和录像系统为同一品牌。 |  | 17 | 台
3 | 录播主机 | 一、硬件 1.完成视频录制、教师、学生跟踪拍摄，同时支持直播、点播、导播、存储、切换、视音频编码等功能。220V供电，7*24小时长时间运行。 2.接口：视频接口：≥1路HDMI输入，接入教学电脑信号，支持720P、1080P、4K等信号输入；≥2路HDMI视频输出接口，可输出导切PGM画面和教学电脑环出画面。音频接口：≥4路RJ45形态全向麦克输入接口，48V幻像供电；≥2路Line in线路输入音频接口，≥2路Line Out线路输出音频接口。控制串口：≥2路RS232串口，≥2路RS485串口，用于中控等外部设备连接。USB接口：≥3个USB接口，其中至少2路USB3.0。UVC接口：≥1个Type-c接口，支持UVC协议，UAC接口：≥1个Type-c接口，支持UAC协议。网络接口：≥4路RJ45 10M/100M/1000M自适应网络接口，支持POE供电。 3.≥1TB硬盘，支持存储H.264/AAC的MP4视频格式。 4.录播状态可对接控制面板，显示录播状态。 二、软件 1.开机自动运行，客户端连接采用浏览器访问客户端界面。 2.同时监看≥6路输入画面的实时预览和1路导切画面的显示。具有电影录制模式和资源录制模式，支持网络导播、手机导播等多种导播方式。 3.支持UVC视频传输功能，可通过与教师机的一线连接，将录制信号与互联网常用视频会议软件互联，将教室内所有导切画面传送到会议终端，进行远程会议或远程授课。 4.预置录播模板，可设置标题、字幕，调整校标角标中图片和文字所在画面中的显示位置。具备独立音频交互控制功能，可单独处理每路音频输入信号， 5.具有预设视频效果，例如校标、特技等。具有根据课表录制功能,可根据平台下发课表进行录制、直播。支持标准RTMP推流协议，支持面向≥3不同的站点同时直播，每个站点支持用户自定义≥3路可选通道，对直播的高标清码率进行调节，支持≥8路流同时直播。 6.具有自动的上传策略，支持用户自定义多个时间段的上传策略；支持NTP服务自动校时功能。可配置硬盘写满策略，支持停止录制或覆盖。具有第三方中控对接功能。 三、智能分析功能 1.行为分析：自动识别教师和学生的课堂行为,如老师讲授、板书、多媒体、师生互动、生生互动等多种行为并做统计分析。可实现到课人数采集功能,计算课程的到勤率数据。教室异常情况下的告警提示（包括但不限于到勤人数过少、教师长时间不在教室等），课堂行为分析图表。具有座位分布分析功能，分析出学学生分布状态。具有教师轨迹分布分析功能，反映教师教学状态。（智能分析功能要求不限于上述要求） |  | 17 | 套
总计 |  |  |  | 元
注：报价为含设备、运输、保险、安装、调试、培训、质保、税费等一切相关费用的综合报价。
投标人：（盖章）
联系方式：
日期：