## 1.1封-1 招标工程量清单封面
| 南京审计大学金审学院专家楼改造项目空调工程 |  | 工程
招标工程量清单
招 标 人： |  | 南京审计大学金审学院
（单位盖章）
造价咨询人： |  | 江苏泰鼎工程咨询有限公司
（单位盖章）
封-1

## 1.2扉-1 招标工程量清单扉页
| 南京审计大学金审学院专家楼改造项目空调工程 |  |  | 工程
招标工程量清单
招 标 人： |  | 南京审计大学金审学院 | 造价咨询人： | 江苏泰鼎工程咨询有限公司
|  | （单位盖章） |  | （单位资质专用章）
法定代表人 或其授权人： |  |  | 法定代表人 或其授权人： | 张林华
|  | （签字或盖章） |  | （签字或盖章）
编 制 人： |  | 施春雷 | 复 核 人： | 赵江
|  | （造价人员签字盖专用章） |  | （造价工程师签字盖专用章）
编制时间： |  |  | 复核时间：
扉-1

## 3.1表-08 分部分项工程和单价措施项目清单与计价表
分部分项工程和单价措施项目清单与计价表
工程名称：南京审计大学金审学院专家楼改造项目空调工程 |  |  |  | 标段： |  |  |  | 第1页 共5页
序 号 | 项目编码 | 项目名称 | 项目特征描述 |  | 品牌 | 计量 单位 | 工程量 | 金 额(元)
[8 empty] | 综合单价 | 合价 | 其中
暂估价
|  | C 空调系统 |  |  |  |  | 1
1 | 030701003001 | 多联机室外机 | 1.名称:直流变速多联室外机 2.型号:HP 16 3.设备编号:R1-RF-11 4.规格:额定制冷量KW:45.0 额定制冷功率KW:12.09 额定制热量KW:50.0 额定制热功率KW:12.10 APF:4.2 IPLV(C):8.60 能效等级：二级及以上能效 5.安装形式:落地安装 6.质量:重量kg:280 外形尺寸:1340x775x1690mm 7.隔振垫（器）、支架形式、材质:配套槽钢基础及减震器 |  |  | 台 | 1
2 | 030701003002 | 多联机室外机 | 1.名称:直流变速多联室外机 2.型号:HP 28 3.设备编号:R1-RF-12 4.规格:额定制冷量KW:78.50 额定制冷功率KW:20.19 额定制热量KW:87.50 额定制热功率KW:20.67 APF:3.8 IPLV(C):8.69 能效等级：二级及以上能效 5.安装形式:落地安装 6.质量:重量kg:495 外形尺寸:2270x775x1690mm 7.隔振垫（器）、支架形式、材质:配套槽钢基础及减震器 |  |  | 台 | 1
3 | 030701004001 | 风机盘管 | 1.名称:多联机室内机 2.编号:VFM-22 3.规格:制冷量kW:2.2 制热量kW:2.5 功率W:96 机外静压Pa:80/50 噪音≤dBA:35 重量kg:21 4.安装形式:吊顶内安装 5.减振器、支架形式、材质:配套弹簧减震器 6.含风机盘管检查接线 |  |  | 台 | 2
本页小计
合 计
未来软件编制
表-08
分部分项工程和单价措施项目清单与计价表
工程名称：南京审计大学金审学院专家楼改造项目空调工程 |  |  |  | 标段： |  |  |  | 第2页 共5页
序 号 | 项目编码 | 项目名称 | 项目特征描述 |  | 品牌 | 计量 单位 | 工程量 | 金 额(元)
[8 empty] | 综合单价 | 合价 | 其中
暂估价
4 | 030701004002 | 风机盘管 | 1.名称:多联机室内机 2.编号:VFM-28 3.规格:制冷量kW:2.8 制热量kW:3.2 功率W:96 机外静压Pa:80/50 噪音≤dBA:35 重量kg:21 4.安装形式:吊顶内安装 5.减振器、支架形式、材质:配套弹簧减震器 6.含风机盘管检查接线 |  |  | 台 | 2
5 | 030701004003 | 风机盘管 | 1.名称:多联机室内机 2.编号:VFM-36 3.规格:制冷量kW:3.6 制热量kW:4.0 功率W:96 机外静压Pa:80/50 噪音≤dBA:35 重量kg:21 4.安装形式:吊顶内安装 5.减振器、支架形式、材质:配套弹簧减震器 6.含风机盘管检查接线 |  |  | 台 | 3
6 | 030701004004 | 风机盘管 | 1.名称:多联机室内机 2.编号:VFM-45 3.规格:制冷量kW:4.5 制热量kW:5.0 功率W:104 机外静压Pa:80/50 噪音≤dBA:34 重量kg:25 4.安装形式:吊顶内安装 5.减振器、支架形式、材质:配套弹簧减震器 6.含风机盘管检查接线 |  |  | 台 | 8
7 | 030701004005 | 风机盘管 | 1.名称:多联机室内机 2.编号:VFM-56 3.规格:制冷量kW:5.6 制热量kW:6.3 功率W:118 机外静压Pa:80/50 噪音≤dBA:37 重量kg:25 4.安装形式:吊顶内安装 5.减振器、支架形式、材质:配套弹簧减震器 6.含风机盘管检查接线 |  |  | 台 | 1
本页小计
合 计
未来软件编制
表-08
分部分项工程和单价措施项目清单与计价表
工程名称：南京审计大学金审学院专家楼改造项目空调工程 |  |  |  | 标段： |  |  |  | 第3页 共5页
序 号 | 项目编码 | 项目名称 | 项目特征描述 |  | 品牌 | 计量 单位 | 工程量 | 金 额(元)
[8 empty] | 综合单价 | 合价 | 其中
暂估价
8 | 030701004006 | 风机盘管 | 1.名称:多联机室内机 2.编号:VFM-71 3.规格:制冷量kW:7.1 制热量kW:8.0 功率W:151 机外静压Pa:80/50 噪音≤dBA:37 重量kg:32 4.安装形式:吊顶内安装 5.减振器、支架形式、材质:配套弹簧减震器 6.含风机盘管检查接线 |  |  | 台 | 1
9 | 030701004007 | 风机盘管 | 1.名称:多联机室内机 2.编号:VFM-90 3.规格:制冷量kW:9.0 制热量kW:10.0 功率W:194 机外静压Pa:100/50 噪音≤dBA:37 重量kg:40 4.安装形式:吊顶内安装 5.减振器、支架形式、材质:配套弹簧减震器 6.含风机盘管检查接线 |  |  | 台 | 6
10 | 030404033003 | 风扇 | 1.名称:内嵌式方形排风扇 2.规格:300*300 3.安装方式:风管嵌入安装 |  |  | 台 | 1
11 | 030703007007 | 碳钢风口、散流器、百叶窗 | 1.名称:侧送矩形风口 2.规格:1200*120 |  |  | 个 | 3
12 | 030703007008 | 碳钢风口、散流器、百叶窗 | 1.名称:内嵌式方形空调风口 2.规格:600*600 |  |  | 个 | 16
13 | 030703007013 | 碳钢风口、散流器、百叶窗 | 1.名称:顶送矩形风口 2.规格:1200*200 |  |  | 个 | 2
14 | 030703007009 | 碳钢风口、散流器、百叶窗 | 1.名称:回风口 2.规格:1200*300 |  |  | 个 | 6
15 | 030703007010 | 碳钢风口、散流器、百叶窗 | 1.名称:回风口 2.规格:950*120 |  |  | 个 | 2
16 | 030703007011 | 碳钢风口、散流器、百叶窗 | 1.名称:回风口 2.规格:650*300 |  |  | 个 | 6
17 | 030703007012 | 碳钢风口、散流器、百叶窗 | 1.名称:回风口 2.规格:500*300 |  |  | 个 | 9
18 | 030703007014 | 碳钢风口、散流器、百叶窗 | 1.名称:顶送散流器 2.规格:400*400 |  |  | 个 | 5
19 | 030703007015 | 碳钢风口、散流器、百叶窗 | 1.名称:顶送散流器 2.规格:350*350 |  |  | 个 | 6
20 | 030703007016 | 碳钢风口、散流器、百叶窗 | 1.名称:顶送散流器 2.规格:300*300 |  |  | 个 | 9
本页小计
合 计
未来软件编制
表-08
分部分项工程和单价措施项目清单与计价表
工程名称：南京审计大学金审学院专家楼改造项目空调工程 |  |  |  | 标段： |  |  |  | 第4页 共5页
序 号 | 项目编码 | 项目名称 | 项目特征描述 |  | 品牌 | 计量 单位 | 工程量 | 金 额(元)
[8 empty] | 综合单价 | 合价 | 其中
暂估价
21 | 030703019001 | 柔性接口 | 1.名称:风管软接 2.材质:帆布 |  |  | m2 | 40
22 | 030903005001 | 分歧器 | 1.名称：铜管分歧器 2.连接形式：焊接 |  |  | 个 | 21
23 | 030903003001 | 铜管 | 1.名称:铜管 2.规格:∅31.75 3.焊接方法:铜焊 4.压力试验、吹扫设计要求:满足设计要求 |  |  | m | 11.6
24 | 030903003002 | 铜管 | 1.名称:铜管 2.规格:∅28.58 3.焊接方法:铜焊 4.压力试验、吹扫设计要求:满足设计要求 |  |  | m | 43.84
25 | 030903003003 | 铜管 | 1.名称:铜管 2.规格:∅22.23 3.焊接方法:铜焊 4.压力试验、吹扫设计要求:满足设计要求 |  |  | m | 22.38
26 | 030903003004 | 铜管 | 1.名称:铜管 2.规格:∅19.05 3.焊接方法:铜焊 4.压力试验、吹扫设计要求:满足设计要求 |  |  | m | 27.11
27 | 030903003005 | 铜管 | 1.名称:铜管 2.规格:∅15.88 3.焊接方法:铜焊 4.压力试验、吹扫设计要求:满足设计要求 |  |  | m | 86.66
28 | 030903003006 | 铜管 | 1.名称:铜管 2.规格:∅12.7 3.焊接方法:铜焊 4.压力试验、吹扫设计要求:满足设计要求 |  |  | m | 39.72
29 | 030903003007 | 铜管 | 1.名称:铜管 2.规格:∅9.53 3.焊接方法:铜焊 4.压力试验、吹扫设计要求:满足设计要求 |  |  | m | 121
30 | 031001006001 | 塑料管 | 1.安装部位:室内 2.介质:冷凝水 3.材质、规格:PVC-U DN40 4.连接形式:粘连 |  |  | m | 8.64
31 | 031001006002 | 塑料管 | 1.安装部位:室内 2.介质:冷凝水 3.材质、规格:PVC-U DN32 4.连接形式:粘连 |  |  | m | 128.17
本页小计
合 计
未来软件编制
表-08
分部分项工程和单价措施项目清单与计价表
工程名称：南京审计大学金审学院专家楼改造项目空调工程 |  |  |  | 标段： |  |  |  | 第5页 共5页
序 号 | 项目编码 | 项目名称 | 项目特征描述 |  | 品牌 | 计量 单位 | 工程量 | 金 额(元)
[8 empty] | 综合单价 | 合价 | 其中
暂估价
32 | 031208002001 | 管道绝热 | 1.绝热材料品种:橡塑保温管 2.绝热厚度:32 3.管道外径:DN20~DN40 |  |  | m | 489.12
33 | 030903005002 | 冷媒 | 1.名称:冷媒R410a 2.满足系统使用要求 |  |  | kg | 33.68
34 | 030702001003 | 碳钢通风管道 | 1.名称:风管 2.材质:镀锌钢板 3.形状:矩形 4.板材厚度:1.0 5.管件、法兰等附件及支架设计要求 :含管件及配套法兰 6.接口形式:咬口 |  |  | m2 | 21.37
35 | 030702001004 | 碳钢通风管道 | 1.名称:风管 2.材质:镀锌钢板 3.形状:矩形 4.板材厚度:0.75 5.管件、法兰等附件及支架设计要求 :含管件及配套法兰 6.接口形式:咬口 |  |  | m2 | 4.98
36 | 030702001005 | 碳钢通风管道 | 1.名称:风管 2.材质:镀锌钢板 3.形状:矩形 4.板材厚度:0.6 5.管件、法兰等附件及支架设计要求 :含管件及配套法兰 6.接口形式:咬口 |  |  | m2 | 52.56
37 | 031208003001 | 通风管道绝热 | 1.绝热材料品种:离心玻璃棉板保温 2.绝热厚度:32mm |  |  | m3 | 3.28
38 | 031002001001 | 管道支架 | 1.材质:型钢 2.管架形式:管道支架 |  |  | kg | 214.08
39 | 031201003001 | 金属结构刷油 | 1.除锈级别:一般轻锈 2.油漆品种:防锈漆两遍、调和漆两遍 |  |  | kg | 1153.48
40 | 031009001001 | 采暖工程系统调试 | 采暖工程系统调试 |  |  | 系统 | 1
分部分项合计
41 | 031301017001 | 脚手架搭拆 | 脚手架搭拆费 |  |  | 项 | 1
单价措施合计
本页小计
合 计
未来软件编制
表-08

## 3.2表-11 总价措施项目清单与计价表
总价措施项目清单与计价表
工程名称：南京审计大学金审学院专家楼改造项目空调工程 |  |  |  | 标段： |  |  | 第1页 共3页
序号 | 项目编码 | 项 目 名 称 | 计算基础 | 费率(%) | 金额(元) | 调整 费率(%) |  | 调整后 金额(元) | 备注
1 | 031302001001 | 安全文明施工
1.1 | 1.1 | 基本费 | 分部分项清单合价+单价措施清单合价-分部分项除税工程设备费-单价措施除税工程设备费 | 1.5 |  |  |  |  | 不取费时将“费率”置0；
1.2 | 1.2 | 增加费 | 分部分项清单合价+单价措施清单合价-分部分项除税工程设备费-单价措施除税工程设备费 | 0 |  |  |  |  | 1星0.3%/2星0.33%/3星0.36%
1.3 | 1.3 | 扬尘污染防治增加费 | 分部分项清单合价+单价措施清单合价-分部分项除税工程设备费-单价措施除税工程设备费 | 0.21
2 | 031302002001 | 夜间施工 | 分部分项清单合价+单价措施清单合价-分部分项除税工程设备费-单价措施除税工程设备费 | [5 empty] | 0～0.1%
3 | 031302003001 | 非夜间施工照明 | 分部分项清单合价+单价措施清单合价-分部分项除税工程设备费-单价措施除税工程设备费 | [5 empty] | 0.30%
4 | 031302004001 | 二次搬运 | 分部分项清单合价+单价措施清单合价-分部分项除税工程设备费-单价措施除税工程设备费
未来软件编制
表-11
总价措施项目清单与计价表
工程名称：南京审计大学金审学院专家楼改造项目空调工程 |  |  |  | 标段： |  |  | 第2页 共3页
序号 | 项目编码 | 项 目 名 称 | 计算基础 | 费率(%) | 金额(元) | 调整 费率(%) |  | 调整后 金额(元) | 备注
5 | 031302005001 | 冬雨季施工 | 分部分项清单合价+单价措施清单合价-分部分项除税工程设备费-单价措施除税工程设备费 | [5 empty] | 0.05～0.1%
6 | 031302006001 | 已完成工程及设备保护 | 分部分项清单合价+单价措施清单合价-分部分项除税工程设备费-单价措施除税工程设备费 | [5 empty] | 0～0.05%
7 | 031302008001 | 临时设施 | 分部分项清单合价+单价措施清单合价-分部分项除税工程设备费-单价措施除税工程设备费 | [5 empty] | 0.6～1.6%
8 | 031302009001 | 赶工措施 | 分部分项清单合价+单价措施清单合价-分部分项除税工程设备费-单价措施除税工程设备费 | [5 empty] | 0.5～2.1%
9 | 031302010001 | 工程按质论价 | 分部分项清单合价+单价措施清单合价-分部分项除税工程设备费-单价措施除税工程设备费 | 0 |  |  |  |  | 市优0.8%/省优1.1%/国优专业1.2%/国优1.3%
10 | 031302011001 | 住宅分户验收 | 分部分项清单合价+单价措施清单合价-分部分项除税工程设备费-单价措施除税工程设备费 | [5 empty] | 0.10%
未来软件编制
表-11
总价措施项目清单与计价表
工程名称：南京审计大学金审学院专家楼改造项目空调工程 |  |  |  | 标段： |  |  | 第3页 共3页
序号 | 项目编码 | 项 目 名 称 | 计算基础 | 费率(%) | 金额(元) | 调整 费率(%) |  | 调整后 金额(元) | 备注
11 | 031302012001 | 建筑工人实名制费用 | 分部分项清单合价+单价措施清单合价-分部分项除税工程设备费-单价措施除税工程设备费 | [5 empty] | 0.03%
12 | 031302015001 | 智慧工地费用 | 分部分项清单合价+单价措施清单合价-分部分项除税工程设备费-单价措施除税工程设备费 | [5 empty] | 0.04～0.08%
合 计
未来软件编制
表-11

## 3.3表-12 其他项目清单与计价汇总表
其他项目清单与计价汇总表
工程名称：南京审计大学金审学院专家楼改造项目空调工程 |  | 标段： |  | 第1页 共1页
序号 | 项 目 名 称 | 金额(元) | 结算金额(元) |  | 备注
1 | 暂列金额 | 0.00 |  |  | 明细详见表-12-1
2 | 暂估价 | 0.00
2.1 | 材料(工程设备)暂估价 | — |  |  | 明细详见表-12-2
2.2 | 专业工程暂估价 | 0.00 |  |  | 明细详见表-12-3
3 | 计日工 |  |  |  | 明细详见表-12-4
4 | 总承包服务费 |  |  |  | 明细详见表-12-5
合 计 |  |  |  |  | —
未来软件编制
表-12

## 3.4表-12-1 暂列金额明细表
暂列金额明细表
工程名称：南京审计大学金审学院专家楼改造项目空调工程 |  | 标段： |  | 第1页 共1页
序号 | 项 目 名 称 | 计量单位 | 暂定金额(元) |  | 备注
1 | 暂列金额 | 元 | 0.00
合 计 |  |  | 0.00 |  | —
未来软件编制
表-12-1

## 3.5表-12-2 材料(工程设备)暂估单价及调整表
材料(工程设备)暂估单价及调整表
工程名称：南京审计大学金审学院专家楼改造项目空调工程 | [5 empty] | 标段： |  |  |  | 第1页 共1页
序号 | 材料编码 | 材料(工程设备)名称、规格、型号 | 计量 单位 | 数量 |  |  | 暂估(元) |  | 确认(元) |  |  | 差额±(元) |  | 备注
|  |  |  | 投标 | 确认 |  | 单价 | 合价 | 单价 |  | 合价 | 单价 | 合价
合 计
未来软件编制
表-12-2

## 3.6表-12-3 专业工程暂估价及结算价表
专业工程暂估价及结算价表
工程名称：南京审计大学金审学院专家楼改造项目空调工程 |  |  | 标段： |  | 第1页 共1页
序号 | 工程名称 | 工程内容 | 暂估金额(元) | 结算金额(元) |  | 差额±(元) | 备注
合 计 |  |  | 0.00 |  |  |  | —
未来软件编制
表-12-3

## 3.7表-12-4 计日工表
计 日 工 表
工程名称：南京审计大学金审学院专家楼改造项目空调工程 |  |  |  | 标段： |  | 第1页 共1页
编号 | 项目名称 | 单位 | 暂定数量 | 实际数量 | 综合单价 (元) | 合价(元)
[6 empty] | 暂定 | 实际
一 | 人工
人工小计
二 | 材料
材料小计
三 | 施工机械
施工机械小计
四、企业管理费和利润
总 计
未来软件编制
表-12-4

## 3.8表-12-5 总承包服务费计价表
总承包服务费计价表
工程名称：南京审计大学金审学院专家楼改造项目空调工程 |  |  |  | 标段： |  | 第1页 共1页
序号 | 项 目 名 称 | 项目价值(元) | 服务内容 |  | 计算基础 | 费率(%) | 金额(元)
| 合 计 | — | — |  |  | —
未来软件编制
表-12-5

## 3.9表-13 规费、税金项目计价表
规费、税金项目计价表
工程名称：南京审计大学金审学院专家楼改造项目空调工程 |  |  | 标段： |  |  | 第1页 共1页
序号 | 项 目 名 称 | 计算基础 |  | 计算基数(元) | 计算费率(%) |  | 金额(元)
1 | 规费 | 分部分项工程费+措施项目费+其他项目费-除税工程设备费 |  |  | 100
1.1 | 社会保险费 |  |  |  | 2.4
1.2 | 住房公积金 |  |  |  | 0.42
1.3 | 环境保护税 |  |  |  | 0.1
2 | 税金 | 分部分项工程费+措施项目费+其他项目费+规费-(除税甲供材料费+除税甲供设备费)/1.01 |  |  | 9
合 计
未来软件编制
表-13

## 3.10表-21 承包人提供主要材料和工程设备一览表(含厂家
承包人提供主要材料和工程设备一览表
(适用于造价信息差额调整法)
工程名称：南京审计大学金审学院专家楼改造项目空调工程 | [5 empty] | 标段： |  |  |  | 第1页 共1页
序号 | 材料编码 | 名称、规格、型号 | 单位 | 数量 | 风险系数 (%) |  | 基准单价(元) | 投标单价(元) | 发承包人确认单价(元) |  | 厂家 | 品牌 | 备注
未来软件编制
表-21